## 测试说明
警务POC当前实际项目测试用例 V1.0
项目 | 警务POC设备端
测试基线 | 正式入口main.py及poc_ui、poc_comm当前代码
软件版本 | 1.5.0
硬件版本 | 1.3.0
目标设备 | 移远EC800M Cat.1 / QuecPython / 296x240 LCD
用例总数 | 216
用例级别 | P0：核心阻断；P1：重要功能；P2：一般功能或限制确认
执行状态 | 未执行、通过、失败、阻塞、不适用
测试环境 | 至少2台设备、有效SIM、对讲/HTTP/TCP/MQTT平台、串口日志工具
结果填写 | 执行后填写实际结果、状态、缺陷编号、测试人员和日期
日志要求 | P0/P1失败必须保留完整启动、网络、协议和异常日志；音频问题同时记录两端时间线
范围说明 | 覆盖当前已实现功能；已知限制单独列出，不作为已实现能力验收
建议执行顺序：冒烟测试 → P0核心链路 → 异常恢复 → P1完整回归 → P2界面与限制确认 → 8小时稳定性测试

## 测试执行概览
测试执行概览
指标 | 数量 | 模块 | 用例数 | 已执行 | 通过率
总用例 | 216 | 启动与初始化 | 8 | 0 | 0%
P0 | 123 | 看门狗 | 3 | 0 | 0%
P1 | 78 | 网络与服务器 | 7 | 0 | 0%
P2 | 15 | 登录与身份 | 9 | 0 | 0%
通过 | 0 | 游客模式 | 10 | 0 | 0%
失败 | 0 | HTTP名单与POC权限 | 14 | 0 | 0%
阻塞 | 0 | UI导航 | 7 | 0 | 0%
|  | 组呼 | 9 | 0 | 0%
|  | 单呼 | 9 | 0 | 0%
|  | PTT与麦权 | 10 | 0 | 0%
|  | RTP音频 | 23 | 0 | 0%
|  | TCP通信 | 6 | 0 | 0%
|  | 断线重连 | 7 | 0 | 0%
|  | GNSS定位 | 7 | 0 | 0%
|  | 肩灯与双击 | 8 | 0 | 0%
|  | 实体按键与息屏 | 12 | 0 | 0%
|  | 电池与网络状态 | 8 | 0 | 0%
|  | 设置与持久化 | 8 | 0 | 0%
|  | OTA主动升级 | 34 | 0 | 0%
|  | 并发与资源 | 6 | 0 | 0%
|  | 日志与诊断 | 5 | 0 | 0%
|  | 当前限制 | 6 | 0 | 0%

## 测试用例
测试用例（共216条）
用例编号 | 模块 | 功能点 | 需求路径 | 优先级 | 测试类型 | 前置条件 | 测试数据 | 操作步骤 | 预期结果 | 日志检查点 | 实际结果 | 执行状态 | 缺陷编号 | 测试人员 | 执行日期 | 备注
TC-001 | 启动与初始化 | 正常上电启动 | 启动与初始化 > 正常上电启动 | P0 | 功能 | 设备资源完整 | 按前置条件准备对应真机、平台数据或故障注入条件 | 1. 设备资源完整 2. 设备上电并观察启动过程 3. 观察界面、协议、声音和资源状态 4. 保存相关日志 | 按顺序完成Flash、配置、通信、外设、UI和Worker初始化，进入登录页 | 检查启动顺序日志且无未捕获异常 |  | 未执行
TC-002 | 启动与初始化 | 外置Flash挂载失败 | 启动与初始化 > 外置Flash挂载失败 | P1 | 异常 | 模拟/ext挂载失败 | 按前置条件准备对应真机、平台数据或故障注入条件 | 1. 模拟/ext挂载失败 2. 设备上电 3. 观察界面、协议、声音和资源状态 4. 保存相关日志 | 记录失败原因，界面可进入；依赖外置资源的显示明确异常 | 检查Flash挂载失败日志 |  | 未执行
TC-003 | 启动与初始化 | 肩灯初始化失败容错 | 启动与初始化 > 肩灯初始化失败容错 | P1 | 异常 | 断开或屏蔽ET6312B | 按前置条件准备对应真机、平台数据或故障注入条件 | 1. 断开或屏蔽ET6312B 2. 设备上电 3. 观察界面、协议、声音和资源状态 4. 保存相关日志 | 肩灯功能不可用但登录、定位和对讲继续启动 | 检查肩灯初始化失败且后续模块启动 |  | 未执行
TC-004 | 启动与初始化 | 看门狗初始化失败容错 | 启动与初始化 > 看门狗初始化失败容错 | P1 | 异常 | 模拟看门狗创建失败 | 按前置条件准备对应真机、平台数据或故障注入条件 | 1. 模拟看门狗创建失败 2. 设备上电 3. 观察界面、协议、声音和资源状态 4. 保存相关日志 | 记录错误且其余业务继续运行 | 检查看门狗创建失败日志 |  | 未执行
TC-005 | 启动与初始化 | 图片缓存初始化 | 启动与初始化 > 图片缓存初始化 | P2 | 功能 | LVGL导出缓存API | 按前置条件准备对应真机、平台数据或故障注入条件 | 1. LVGL导出缓存API 2. 设备上电并切换多个含图页面 3. 观察界面、协议、声音和资源状态 4. 保存相关日志 | 图片缓存仅初始化一次，缓存项为12，页面正常显示 | 检查无重复初始化或图片加载异常 |  | 未执行
TC-006 | 启动与初始化 | 图片缓存API缺失退化 | 启动与初始化 > 图片缓存API缺失退化 | P2 | 兼容 | 模拟LVGL未导出缓存API | 按前置条件准备对应真机、平台数据或故障注入条件 | 1. 模拟LVGL未导出缓存API 2. 设备上电 3. 观察界面、协议、声音和资源状态 4. 保存相关日志 | 退化为普通图片加载，不阻断UI | 检查退化日志和页面图片 |  | 未执行
TC-007 | 启动与初始化 | LCD残影清理 | 启动与初始化 > LCD残影清理 | P2 | 界面 | 设备上次停留在非登录页 | 按前置条件准备对应真机、平台数据或故障注入条件 | 1. 设备上次停留在非登录页 2. 断电后重新上电 3. 观察界面、协议、声音和资源状态 4. 保存相关日志 | 上电先清显存，不出现上次页面残影 | 目视检查，无错误日志 |  | 未执行
TC-008 | 启动与初始化 | 正式入口确认 | 启动与初始化 > 正式入口确认 | P1 | 配置 | 部署正式包 | 按前置条件准备对应真机、平台数据或故障注入条件 | 1. 部署正式包 2. 执行main.py 3. 观察界面、协议、声音和资源状态 4. 保存相关日志 | 只启动当前正式架构，不引用main_aaa.py或POC_Old | 检查模块加载路径 |  | 未执行
TC-009 | 看门狗 | UI正常喂狗 | 看门狗 > UI正常喂狗 | P0 | 稳定性 | 看门狗可用 | 按前置条件准备对应真机、平台数据或故障注入条件 | 1. 看门狗可用 2. 持续运行30分钟并操作页面 3. 观察界面、协议、声音和资源状态 4. 保存相关日志 | UI主循环约每5秒喂狗，设备不重启 | 检查喂狗与复位原因日志 |  | 未执行
TC-010 | 看门狗 | 通信繁忙时喂狗 | 看门狗 > 通信繁忙时喂狗 | P0 | 并发 | 连续组呼和页面操作 | 按前置条件准备对应真机、平台数据或故障注入条件 | 1. 连续组呼和页面操作 2. 持续收发语音10分钟 3. 观察界面、协议、声音和资源状态 4. 保存相关日志 | 通信繁忙不影响UI喂狗，设备不被看门狗复位 | 检查运行期间无看门狗复位 |  | 未执行
TC-011 | 看门狗 | UI主循环阻塞复位 | 看门狗 > UI主循环阻塞复位 | P1 | 故障注入 | 可注入UI阻塞超过20秒 | 按前置条件准备对应真机、平台数据或故障注入条件 | 1. 可注入UI阻塞超过20秒 2. 触发阻塞 3. 观察界面、协议、声音和资源状态 4. 保存相关日志 | 看门狗按设计复位设备，复位后可重新启动 | 检查复位原因 |  | 未执行
TC-012 | 网络与服务器 | 公网服务器选择 | 网络与服务器 > 公网服务器选择 | P0 | 配置 | SERVER_MODE=公网 | 按前置条件准备对应真机、平台数据或故障注入条件 | 1. SERVER_MODE=公网 2. 启动设备 3. 观察界面、协议、声音和资源状态 4. 保存相关日志 | TCP、HTTP、MQTT使用公网常量配置 | 检查连接目标IP和端口日志 |  | 未执行
TC-013 | 网络与服务器 | 专网服务器选择 | 网络与服务器 > 专网服务器选择 | P1 | 配置 | SERVER_MODE=专网且地址已配置 | 按前置条件准备对应真机、平台数据或故障注入条件 | 1. SERVER_MODE=专网且地址已配置 2. 启动设备 3. 观察界面、协议、声音和资源状态 4. 保存相关日志 | 各服务使用专网常量且不混用公网地址 | 检查各连接目标 |  | 未执行
TC-014 | 网络与服务器 | 蜂窝网络正常注册 | 网络与服务器 > 蜂窝网络正常注册 | P0 | 功能 | SIM有效且有信号 | 按前置条件准备对应真机、平台数据或故障注入条件 | 1. SIM有效且有信号 2. 启动设备 3. 观察界面、协议、声音和资源状态 4. 保存相关日志 | 完成网络注册和数据拨号，状态更新为可用 | 检查网络就绪日志 |  | 未执行
TC-015 | 网络与服务器 | 网络注册失败 | 网络与服务器 > 网络注册失败 | P0 | 异常 | 无SIM或无信号 | 按前置条件准备对应真机、平台数据或故障注入条件 | 1. 无SIM或无信号 2. 启动并等待超时 3. 观察界面、协议、声音和资源状态 4. 保存相关日志 | 登录页保持可操作，可进入游客流程，不阻塞UI | 检查注册失败和重试日志 |  | 未执行
TC-016 | 网络与服务器 | TCP预连接成功 | 网络与服务器 > TCP预连接成功 | P0 | 功能 | 网络可用且TCP服务器正常 | 按前置条件准备对应真机、平台数据或故障注入条件 | 1. 网络可用且TCP服务器正常 2. 停留登录页 3. 观察界面、协议、声音和资源状态 4. 保存相关日志 | 登录前TCP Socket就绪并等待警号 | 检查TCP连接成功日志 |  | 未执行
TC-017 | 网络与服务器 | TCP预连接失败 | 网络与服务器 > TCP预连接失败 | P0 | 异常 | 服务器不可达 | 按前置条件准备对应真机、平台数据或故障注入条件 | 1. 服务器不可达 2. 启动并尝试登录 3. 观察界面、协议、声音和资源状态 4. 保存相关日志 | 提示连接中或失败，可选择取消或强制游客登录 | 检查连接失败原因 |  | 未执行
TC-018 | 网络与服务器 | 网络提示时长 | 网络与服务器 > 网络提示时长 | P2 | 界面 | 网络和TCP先后成功 | 按前置条件准备对应真机、平台数据或故障注入条件 | 1. 网络和TCP先后成功 2. 观察成功提示 3. 观察界面、协议、声音和资源状态 4. 保存相关日志 | 网络连接成功和TCP连接成功提示各约1秒 | 记录提示出现和消失时间 |  | 未执行
TC-019 | 登录与身份 | 注册警号登录成功 | 登录与身份 > 注册警号登录成功 | P0 | 功能 | 警号已注册且TCP正常 | 按前置条件准备对应真机、平台数据或故障注入条件 | 1. 警号已注册且TCP正常 2. 输入警号并确认登录 3. 观察界面、协议、声音和资源状态 4. 保存相关日志 | 显示登录中；收到成功应答后进入定位一级页并显示警员信息 | 检查0x01、0x81及登录成功日志 |  | 未执行
TC-020 | 登录与身份 | 未注册警号被拒绝 | 登录与身份 > 未注册警号被拒绝 | P0 | 异常 | 警号未注册 | 按前置条件准备对应真机、平台数据或故障注入条件 | 1. 警号未注册 2. 输入警号并确认 3. 观察界面、协议、声音和资源状态 4. 保存相关日志 | 收到拒绝应答后留在登录页并提示警号未注册，不进入定位页 | 检查0x81结果码0x04，仅处理一次 |  | 未执行
TC-021 | 登录与身份 | 未注册拒绝保持Socket | 登录与身份 > 未注册拒绝保持Socket | P0 | 异常 | TCP正常且服务端明确拒绝 | 按前置条件准备对应真机、平台数据或故障注入条件 | 1. TCP正常且服务端明确拒绝 2. 执行未注册警号登录 3. 观察界面、协议、声音和资源状态 4. 保存相关日志 | TCP会话保持，不释放并不启动自动重连循环 | 检查拒绝后无资源释放及重连定时器日志 |  | 未执行
TC-022 | 登录与身份 | 已登录警号拒绝 | 登录与身份 > 已登录警号拒绝 | P0 | 异常 | 同一警号已在另一设备登录 | 按前置条件准备对应真机、平台数据或故障注入条件 | 1. 同一警号已在另一设备登录 2. 执行登录 3. 观察界面、协议、声音和资源状态 4. 保存相关日志 | 按服务器结果提示已登录或对应原因，留在登录页 | 检查应答结果码和提示 |  | 未执行
TC-023 | 登录与身份 | 登录无应答 | 登录与身份 > 登录无应答 | P0 | 异常 | 服务端不回复登录包 | 按前置条件准备对应真机、平台数据或故障注入条件 | 1. 服务端不回复登录包 2. 确认登录并等待 3. 观察界面、协议、声音和资源状态 4. 保存相关日志 | 进入既有网络异常/游客选择流程，不误判登录成功 | 检查发送超时和异常分支 |  | 未执行
TC-024 | 登录与身份 | 快速重复点击登录 | 登录与身份 > 快速重复点击登录 | P0 | 并发 | TCP正常 | 按前置条件准备对应真机、平台数据或故障注入条件 | 1. TCP正常 2. 快速连续点击确认登录 3. 观察界面、协议、声音和资源状态 4. 保存相关日志 | 同一时刻只有一个登录事务，页面仅由当前事务结果驱动 | 检查request_cnt及事务标识 |  | 未执行
TC-025 | 登录与身份 | 快速用户切换 | 登录与身份 > 快速用户切换 | P0 | 并发 | 已登录用户A | 按前置条件准备对应真机、平台数据或故障注入条件 | 1. 已登录用户A 2. 返回登录页，连续切换A/B并登录 3. 观察界面、协议、声音和资源状态 4. 保存相关日志 | 旧logged_in/joined状态和会话正确清理，不覆盖新事务 | 检查退出、清理和新登录顺序 |  | 未执行
TC-026 | 登录与身份 | 登录前名单命中姓名 | 登录与身份 > 登录前名单命中姓名 | P1 | 交互 | HTTP缓存包含本警号和中文名 | 按前置条件准备对应真机、平台数据或故障注入条件 | 1. HTTP缓存包含本警号和中文名 2. 输入警号并登录成功 3. 观察界面、协议、声音和资源状态 4. 保存相关日志 | 进入定位页首帧即可显示姓名，无明显延迟刷新 | 检查缓存命中日志 |  | 未执行
TC-027 | 登录与身份 | 登录拒绝链路闭环 | 登录与身份 > 登录拒绝链路闭环 | P1 | 协议 | 服务端返回任意明确拒绝码 | 按前置条件准备对应真机、平台数据或故障注入条件 | 1. 服务端返回任意明确拒绝码 2. 发起登录 3. 观察界面、协议、声音和资源状态 4. 保存相关日志 | 应答视为本次事务完成，不自动重发登录包 | 检查同一事务只有一次登录请求 |  | 未执行
TC-028 | 游客模式 | 无网络强制登录入口 | 游客模式 > 无网络强制登录入口 | P0 | 功能 | 网络或TCP任一未连接 | 按前置条件准备对应真机、平台数据或故障注入条件 | 1. 网络或TCP任一未连接 2. 点击登录 3. 观察界面、协议、声音和资源状态 4. 保存相关日志 | 弹框增加无网强制登录说明，并显示取消/确认 | 检查弹框文案和按钮 |  | 未执行
TC-029 | 游客模式 | 取消强制登录 | 游客模式 > 取消强制登录 | P1 | 交互 | 强制登录弹框已显示 | 按前置条件准备对应真机、平台数据或故障注入条件 | 1. 强制登录弹框已显示 2. 点击取消 3. 观察界面、协议、声音和资源状态 4. 保存相关日志 | 弹框关闭，仍在登录页并继续等待网络恢复 | 检查页面和连接状态 |  | 未执行
TC-030 | 游客模式 | 确认游客登录 | 游客模式 > 确认游客登录 | P0 | 功能 | 强制登录弹框已显示 | 按前置条件准备对应真机、平台数据或故障注入条件 | 1. 强制登录弹框已显示 2. 点击确认 3. 观察界面、协议、声音和资源状态 4. 保存相关日志 | 进入定位一级页，状态栏警员编号显示游客 | 检查身份状态guest |  | 未执行
TC-031 | 游客模式 | 游客不获取HTTP | 游客模式 > 游客不获取HTTP | P1 | 功能 | 已游客登录 | 按前置条件准备对应真机、平台数据或故障注入条件 | 1. 已游客登录 2. 进入组呼和单呼页面 3. 观察界面、协议、声音和资源状态 4. 保存相关日志 | 不要求HTTP名单，三级页为空且不加入任何组 | 检查无HTTP请求和入组包 |  | 未执行
TC-032 | 游客模式 | 游客PTT过滤 | 游客模式 > 游客PTT过滤 | P0 | 功能 | 游客身份且屏幕亮 | 按前置条件准备对应真机、平台数据或故障注入条件 | 1. 游客身份且屏幕亮 2. 按PTT 3. 观察界面、协议、声音和资源状态 4. 保存相关日志 | 提示游客身份，无法对讲，不发送抢麦包 | 检查无PTT协议发送 |  | 未执行
TC-033 | 游客模式 | 游客息屏PTT | 游客模式 > 游客息屏PTT | P1 | 交互 | 游客身份且息屏 | 按前置条件准备对应真机、平台数据或故障注入条件 | 1. 游客身份且息屏 2. 按PTT 3. 观察界面、协议、声音和资源状态 4. 保存相关日志 | 先唤醒屏幕，再提示游客身份无法对讲 | 检查亮屏和无抢麦包 |  | 未执行
TC-034 | 游客模式 | 游客网络恢复提醒 | 游客模式 > 游客网络恢复提醒 | P0 | 功能 | 游客登录后网络和TCP均恢复 | 按前置条件准备对应真机、平台数据或故障注入条件 | 1. 游客登录后网络和TCP均恢复 2. 等待状态更新 3. 观察界面、协议、声音和资源状态 4. 保存相关日志 | 弹框提示网络正常，是否重新登录 | 检查仅在两者均成功后提示 |  | 未执行
TC-035 | 游客模式 | 游客恢复取消 | 游客模式 > 游客恢复取消 | P1 | 交互 | 网络恢复弹框显示 | 按前置条件准备对应真机、平台数据或故障注入条件 | 1. 网络恢复弹框显示 2. 点击取消 3. 观察界面、协议、声音和资源状态 4. 保存相关日志 | 弹框关闭并保持游客身份 | 检查页面和身份不变 |  | 未执行
TC-036 | 游客模式 | 游客恢复确认 | 游客模式 > 游客恢复确认 | P0 | 交互 | 网络恢复弹框显示 | 按前置条件准备对应真机、平台数据或故障注入条件 | 1. 网络恢复弹框显示 2. 点击确认 3. 观察界面、协议、声音和资源状态 4. 保存相关日志 | 返回登录页，不发送退出登录TCP包 | 检查无退出登录包 |  | 未执行
TC-037 | 游客模式 | 游客用户切换 | 游客模式 > 游客用户切换 | P1 | 交互 | 游客身份 | 按前置条件准备对应真机、平台数据或故障注入条件 | 1. 游客身份 2. 执行用户切换返回登录页 3. 观察界面、协议、声音和资源状态 4. 保存相关日志 | 不发送退出登录TCP包 | 检查发送队列 |  | 未执行
TC-038 | HTTP名单与POC权限 | 登录前异步获取名单 | HTTP名单与POC权限 > 登录前异步获取名单 | P0 | 功能 | HTTP服务正常 | 按前置条件准备对应真机、平台数据或故障注入条件 | 1. HTTP服务正常 2. 启动并停留登录页 3. 观察界面、协议、声音和资源状态 4. 保存相关日志 | 临时线程获取名单；完成后退出，仅缓存数据且不入组 | 检查HTTP线程开始/结束和缓存版本 |  | 未执行
TC-039 | HTTP名单与POC权限 | HTTP五秒超时 | HTTP名单与POC权限 > HTTP五秒超时 | P0 | 异常 | HTTP服务延迟超过5秒 | 按前置条件准备对应真机、平台数据或故障注入条件 | 1. HTTP服务延迟超过5秒 2. 发起名单请求 3. 观察界面、协议、声音和资源状态 4. 保存相关日志 | 请求按5秒超时结束，UI和通信线程不阻塞 | 检查timeout参数与结束日志 |  | 未执行
TC-040 | HTTP名单与POC权限 | 登录成功后迟到名单 | HTTP名单与POC权限 > 登录成功后迟到名单 | P0 | 并发 | 登录成功时HTTP尚未返回 | 按前置条件准备对应真机、平台数据或故障注入条件 | 1. 登录成功时HTTP尚未返回 2. 等待HTTP结果返回 3. 观察界面、协议、声音和资源状态 4. 保存相关日志 | 若用户未操作组状态，则按结果自动加入第一个组 | 检查缓存版本与自动入组日志 |  | 未执行
TC-041 | HTTP名单与POC权限 | 迟到名单不覆盖用户操作 | HTTP名单与POC权限 > 迟到名单不覆盖用户操作 | P0 | 并发 | HTTP未返回时用户已主动选组或退组 | 按前置条件准备对应真机、平台数据或故障注入条件 | 1. HTTP未返回时用户已主动选组或退组 2. 等待迟到结果 3. 观察界面、协议、声音和资源状态 4. 保存相关日志 | 结果只更新名单，不覆盖用户已完成的组操作 | 检查操作版本比较 |  | 未执行
TC-042 | HTTP名单与POC权限 | 页面刷新名单 | HTTP名单与POC权限 > 页面刷新名单 | P0 | 功能 | 已登录并进入对讲页面 | 按前置条件准备对应真机、平台数据或故障注入条件 | 1. 已登录并进入对讲页面 2. 点击刷新 3. 观察界面、协议、声音和资源状态 4. 保存相关日志 | 启动独立临时HTTP线程，UI和PTT业务保持可用 | 检查刷新线程生命周期 |  | 未执行
TC-043 | HTTP名单与POC权限 | 并发刷新去重 | HTTP名单与POC权限 > 并发刷新去重 | P1 | 并发 | 一次HTTP请求进行中 | 按前置条件准备对应真机、平台数据或故障注入条件 | 1. 一次HTTP请求进行中 2. 连续点击刷新 3. 观察界面、协议、声音和资源状态 4. 保存相关日志 | 不重复创建并发请求，完成后允许下一次刷新 | 检查仅一个活动请求 |  | 未执行
TC-044 | HTTP名单与POC权限 | 完整HTTP数据日志 | HTTP名单与POC权限 > 完整HTTP数据日志 | P2 | 诊断 | HTTP返回成员数据 | 按前置条件准备对应真机、平台数据或故障注入条件 | 1. HTTP返回成员数据 2. 执行获取 3. 观察界面、协议、声音和资源状态 4. 保存相关日志 | 联调日志完整打印本次HTTP数据 | 检查原始数据日志 |  | 未执行
TC-045 | HTTP名单与POC权限 | POC ON识别 | HTTP名单与POC权限 > POC ON识别 | P0 | 功能 | 名单中本设备ID对应poc_enable=ON | 按前置条件准备对应真机、平台数据或故障注入条件 | 1. 名单中本设备ID对应poc_enable=ON 2. 处理名单 3. 观察界面、协议、声音和资源状态 4. 保存相关日志 | POC功能可用，组呼和单呼正常显示 | 检查只读取本设备ID |  | 未执行
TC-046 | HTTP名单与POC权限 | POC OFF立即退组 | HTTP名单与POC权限 > POC OFF立即退组 | P0 | 功能 | 本设备已在组呼或临时单呼组 | 按前置条件准备对应真机、平台数据或故障注入条件 | 1. 本设备已在组呼或临时单呼组 2. 名单刷新为poc_enable=OFF 3. 观察界面、协议、声音和资源状态 4. 保存相关日志 | 立即退出当前组和临时单呼组，三级页面清空 | 检查退组/解散发送与UI更新 |  | 未执行
TC-047 | HTTP名单与POC权限 | POC OFF亮屏PTT静默 | HTTP名单与POC权限 > POC OFF亮屏PTT静默 | P0 | 功能 | 已确认poc_enable=OFF且屏幕亮 | 按前置条件准备对应真机、平台数据或故障注入条件 | 1. 已确认poc_enable=OFF且屏幕亮 2. 按PTT 3. 观察界面、协议、声音和资源状态 4. 保存相关日志 | 直接过滤，无弹框且不发送任何对讲包 | 检查无UI提示和协议发送 |  | 未执行
TC-048 | HTTP名单与POC权限 | POC OFF息屏PTT | HTTP名单与POC权限 > POC OFF息屏PTT | P0 | 功能 | 已确认poc_enable=OFF且息屏 | 按前置条件准备对应真机、平台数据或故障注入条件 | 1. 已确认poc_enable=OFF且息屏 2. 按PTT 3. 观察界面、协议、声音和资源状态 4. 保存相关日志 | 只恢复亮屏，之后静默过滤 | 检查亮屏且无弹框/协议包 |  | 未执行
TC-049 | HTTP名单与POC权限 | POC状态未确认且断网 | HTTP名单与POC权限 > POC状态未确认且断网 | P1 | 异常 | HTTP未返回且网络/TCP异常 | 按前置条件准备对应真机、平台数据或故障注入条件 | 1. HTTP未返回且网络/TCP异常 2. 按PTT 3. 观察界面、协议、声音和资源状态 4. 保存相关日志 | 沿用网络/TCP连接中或失败提示 | 检查提示分支 |  | 未执行
TC-050 | HTTP名单与POC权限 | 忽略他人POC字段 | HTTP名单与POC权限 > 忽略他人POC字段 | P1 | 功能 | 其他成员poc_enable=OFF，本设备为ON | 按前置条件准备对应真机、平台数据或故障注入条件 | 1. 其他成员poc_enable=OFF，本设备为ON 2. 处理名单 3. 观察界面、协议、声音和资源状态 4. 保存相关日志 | 本设备对讲能力不受其他成员字段影响 | 检查设备ID匹配 |  | 未执行
TC-051 | HTTP名单与POC权限 | 异常POC字段 | HTTP名单与POC权限 > 异常POC字段 | P1 | 健壮性 | 本设备字段缺失或值非法 | 按前置条件准备对应真机、平台数据或故障注入条件 | 1. 本设备字段缺失或值非法 2. 处理名单并按PTT 3. 观察界面、协议、声音和资源状态 4. 保存相关日志 | 不误判为已开通，记录异常并采用未确认策略 | 检查字段校验日志 |  | 未执行
TC-052 | UI导航 | 一级页面横向切换 | UI导航 > 一级页面横向切换 | P1 | 界面 | 已进入主界面 | 按前置条件准备对应真机、平台数据或故障注入条件 | 1. 已进入主界面 2. 左右滑动切换定位、对讲、设置 3. 观察界面、协议、声音和资源状态 4. 保存相关日志 | 页面切换正确，无残影和错位 | 目视检查 |  | 未执行
TC-053 | UI导航 | 二级列表纵向滚动 | UI导航 > 二级列表纵向滚动 | P1 | 界面 | 列表项目超过一屏 | 按前置条件准备对应真机、平台数据或故障注入条件 | 1. 列表项目超过一屏 2. 上下滚动列表 3. 观察界面、协议、声音和资源状态 4. 保存相关日志 | 滚动顺畅，点击目标正确 | 检查无越界异常 |  | 未执行
TC-054 | UI导航 | 三级页面返回 | UI导航 > 三级页面返回 | P1 | 界面 | 位于任意三级页面 | 按前置条件准备对应真机、平台数据或故障注入条件 | 1. 位于任意三级页面 2. 点击返回 3. 观察界面、协议、声音和资源状态 4. 保存相关日志 | 回到正确的上一级且状态刷新 | 检查路由栈 |  | 未执行
TC-055 | UI导航 | 经纬度完整显示 | UI导航 > 经纬度完整显示 | P1 | 界面 | 已获得定位 | 按前置条件准备对应真机、平台数据或故障注入条件 | 1. 已获得定位 2. 查看定位一级页 3. 观察界面、协议、声音和资源状态 4. 保存相关日志 | 经纬度使用16号字库显示完整小数，不被裁切 | 目视检查坐标值 |  | 未执行
TC-056 | UI导航 | 时间星期位置 | UI导航 > 时间星期位置 | P2 | 界面 | 定位一级页 | 按前置条件准备对应真机、平台数据或故障注入条件 | 1. 定位一级页 2. 查看布局 3. 观察界面、协议、声音和资源状态 4. 保存相关日志 | 时间和星期上移后的布局不遮挡坐标 | 目视检查 |  | 未执行
TC-057 | UI导航 | 设置图标一致性 | UI导航 > 设置图标一致性 | P2 | 界面 | 设置二级页资源完整 | 按前置条件准备对应真机、平台数据或故障注入条件 | 1. 设置二级页资源完整 2. 进入设置页 3. 观察界面、协议、声音和资源状态 4. 保存相关日志 | 使用到的图标为36x36空间，主体圆形视觉一致，背景与列表一致 | 目视检查资源路径和色差 |  | 未执行
TC-058 | UI导航 | 页面图片加载 | UI导航 > 页面图片加载 | P1 | 资源 | JPG资源位于/ext约定路径 | 按前置条件准备对应真机、平台数据或故障注入条件 | 1. JPG资源位于/ext约定路径 2. 逐页进入所有含图页面 3. 观察界面、协议、声音和资源状态 4. 保存相关日志 | 所有图片正常加载，无缺图和花屏 | 检查图片路径日志 |  | 未执行
TC-059 | 组呼 | 自动加入第一个组 | 组呼 > 自动加入第一个组 | P0 | 功能 | 登录成功且名单含组，用户未主动操作 | 按前置条件准备对应真机、平台数据或故障注入条件 | 1. 登录成功且名单含组，用户未主动操作 2. 等待登录后处理 3. 观察界面、协议、声音和资源状态 4. 保存相关日志 | 自动加入第一个可用组并更新当前组 | 检查入组包和应答 |  | 未执行
TC-060 | 组呼 | 手动加入组 | 组呼 > 手动加入组 | P0 | 功能 | 有多个可用组 | 按前置条件准备对应真机、平台数据或故障注入条件 | 1. 有多个可用组 2. 选择非当前组并确认 3. 观察界面、协议、声音和资源状态 4. 保存相关日志 | 退出旧组后加入新组，页面显示正确成员 | 检查协议顺序 |  | 未执行
TC-061 | 组呼 | 退出组呼 | 组呼 > 退出组呼 | P0 | 功能 | 当前已加入组 | 按前置条件准备对应真机、平台数据或故障注入条件 | 1. 当前已加入组 2. 执行退组 3. 观察界面、协议、声音和资源状态 4. 保存相关日志 | 发送退组协议，清理当前组和音频状态 | 检查退组应答 |  | 未执行
TC-062 | 组呼 | 切组时清RTP缓存 | 组呼 > 切组时清RTP缓存 | P0 | 音频 | 正在接收旧组语音 | 按前置条件准备对应真机、平台数据或故障注入条件 | 1. 正在接收旧组语音 2. 切换到新组 3. 观察界面、协议、声音和资源状态 4. 保存相关日志 | 停止旧组播放并清空抖动缓冲，不播放残留语音 | 检查缓存清理日志 |  | 未执行
TC-063 | 组呼 | 远端讲话通知0x0B | 组呼 > 远端讲话通知0x0B | P0 | 协议 | 当前加入对应组 | 按前置条件准备对应真机、平台数据或故障注入条件 | 1. 当前加入对应组 2. 服务端下发0x0B 3. 观察界面、协议、声音和资源状态 4. 保存相关日志 | 记录讲话人和UDP端口，启动播放并发送激活包 | 检查组ID、姓名、UDP端口中文日志 |  | 未执行
TC-064 | 组呼 | 远端空闲通知0x0C | 组呼 > 远端空闲通知0x0C | P0 | 协议 | 正在接收远端语音 | 按前置条件准备对应真机、平台数据或故障注入条件 | 1. 正在接收远端语音 2. 服务端下发0x0C 3. 观察界面、协议、声音和资源状态 4. 保存相关日志 | 结束接收业务、关闭播放提示并将接收模式切回IDLE | 检查0x0C处理和缓存清理 |  | 未执行
TC-065 | 组呼 | 非当前组讲话 | 组呼 > 非当前组讲话 | P1 | 协议 | 加入组A，收到组B讲话通知 | 按前置条件准备对应真机、平台数据或故障注入条件 | 1. 加入组A，收到组B讲话通知 2. 下发0x0B 3. 观察界面、协议、声音和资源状态 4. 保存相关日志 | 不错误播放组B语音，按协议规则应答 | 检查组ID过滤 |  | 未执行
TC-066 | 组呼 | 组呼断线恢复 | 组呼 > 组呼断线恢复 | P0 | 恢复 | 已加入组且非主动退组 | 按前置条件准备对应真机、平台数据或故障注入条件 | 1. 已加入组且非主动退组 2. 断开并恢复TCP 3. 观察界面、协议、声音和资源状态 4. 保存相关日志 | 重新登录后恢复原组，临时状态不重复 | 检查重连和重新入组 |  | 未执行
TC-067 | 组呼 | POC关闭时组页为空 | 组呼 > POC关闭时组页为空 | P0 | 界面 | poc_enable=OFF | 按前置条件准备对应真机、平台数据或故障注入条件 | 1. poc_enable=OFF 2. 进入组呼三级页 3. 观察界面、协议、声音和资源状态 4. 保存相关日志 | 页面无组和成员内容 | 检查无入组动作 |  | 未执行
TC-068 | 单呼 | 发起单呼 | 单呼 > 发起单呼 | P0 | 功能 | 双方在线且POC开启 | 按前置条件准备对应真机、平台数据或故障注入条件 | 1. 双方在线且POC开启 2. 选择成员发起单呼 3. 观察界面、协议、声音和资源状态 4. 保存相关日志 | 创建临时单呼组并进入正确会话状态 | 检查邀请和临时组日志 |  | 未执行
TC-069 | 单呼 | 接受单呼邀请 | 单呼 > 接受单呼邀请 | P0 | 功能 | 收到有效邀请且当前空闲 | 按前置条件准备对应真机、平台数据或故障注入条件 | 1. 收到有效邀请且当前空闲 2. 点击接受 3. 观察界面、协议、声音和资源状态 4. 保存相关日志 | 加入临时组并可正常对讲 | 检查应答和入组 |  | 未执行
TC-070 | 单呼 | 拒绝单呼邀请 | 单呼 > 拒绝单呼邀请 | P0 | 功能 | 收到有效邀请 | 按前置条件准备对应真机、平台数据或故障注入条件 | 1. 收到有效邀请 2. 点击拒绝 3. 观察界面、协议、声音和资源状态 4. 保存相关日志 | 发送拒绝应答且不创建临时会话 | 检查拒绝包 |  | 未执行
TC-071 | 单呼 | 对方拒绝邀请 | 单呼 > 对方拒绝邀请 | P1 | 异常 | 已发起邀请 | 按前置条件准备对应真机、平台数据或故障注入条件 | 1. 已发起邀请 2. 对方拒绝 3. 观察界面、协议、声音和资源状态 4. 保存相关日志 | 提示拒绝并恢复空闲状态 | 检查状态机清理 |  | 未执行
TC-072 | 单呼 | 解散单呼 | 单呼 > 解散单呼 | P0 | 功能 | 处于单呼临时组 | 按前置条件准备对应真机、平台数据或故障注入条件 | 1. 处于单呼临时组 2. 任一方结束单呼 3. 观察界面、协议、声音和资源状态 4. 保存相关日志 | 解散临时组并恢复之前组呼状态 | 检查解散协议和恢复 |  | 未执行
TC-073 | 单呼 | 重连不恢复临时组 | 单呼 > 重连不恢复临时组 | P0 | 恢复 | 单呼过程中TCP断开 | 按前置条件准备对应真机、平台数据或故障注入条件 | 1. 单呼过程中TCP断开 2. 等待重连 3. 观察界面、协议、声音和资源状态 4. 保存相关日志 | 临时组清理，不自动恢复已失效的单呼 | 检查临时组不可恢复日志 |  | 未执行
TC-074 | 单呼 | OTA期间拒绝邀请 | 单呼 > OTA期间拒绝邀请 | P0 | 并发 | 已确认OTA并处于升级流程 | 按前置条件准备对应真机、平台数据或故障注入条件 | 1. 已确认OTA并处于升级流程 2. 收到单呼邀请 3. 观察界面、协议、声音和资源状态 4. 保存相关日志 | 自动发送拒绝邀请，不打断OTA | 检查拒绝包和OTA状态 |  | 未执行
TC-075 | 单呼 | POC关闭清临时组 | 单呼 > POC关闭清临时组 | P0 | 功能 | 正在单呼 | 按前置条件准备对应真机、平台数据或故障注入条件 | 1. 正在单呼 2. HTTP刷新为OFF 3. 观察界面、协议、声音和资源状态 4. 保存相关日志 | 立即退出并清理临时单呼组 | 检查清理日志 |  | 未执行
TC-076 | 单呼 | 成员离线显示 | 单呼 > 成员离线显示 | P1 | 界面 | 名单中成员online=false | 按前置条件准备对应真机、平台数据或故障注入条件 | 1. 名单中成员online=false 2. 进入单呼成员页 3. 观察界面、协议、声音和资源状态 4. 保存相关日志 | 离线状态按当前实现显示且不可错误呼叫 | 检查成员数据 |  | 未执行
TC-077 | PTT与麦权 | 空闲按下PTT抢麦 | PTT与麦权 > 空闲按下PTT抢麦 | P0 | 功能 | 已登录、POC开启且已入组 | 按前置条件准备对应真机、平台数据或故障注入条件 | 1. 已登录、POC开启且已入组 2. 按下GPIO29 3. 观察界面、协议、声音和资源状态 4. 保存相关日志 | 亮屏并发送抢麦请求，成功后进入发送语音状态 | 检查PTT状态、抢麦包及麦权成功 |  | 未执行
TC-078 | PTT与麦权 | 松开PTT释放麦权 | PTT与麦权 > 松开PTT释放麦权 | P0 | 功能 | 本机持有麦权 | 按前置条件准备对应真机、平台数据或故障注入条件 | 1. 本机持有麦权 2. 松开GPIO29 3. 观察界面、协议、声音和资源状态 4. 保存相关日志 | 停止语音发送并发送释放麦权请求 | 检查释放包和音频停止 |  | 未执行
TC-079 | PTT与麦权 | 抢麦失败 | PTT与麦权 > 抢麦失败 | P0 | 异常 | 麦权被占用或服务端拒绝 | 按前置条件准备对应真机、平台数据或故障注入条件 | 1. 麦权被占用或服务端拒绝 2. 按PTT 3. 观察界面、协议、声音和资源状态 4. 保存相关日志 | 不发送RTP语音，提示对应状态并恢复空闲 | 检查拒绝结果 |  | 未执行
TC-080 | PTT与麦权 | 远端占用时按PTT | PTT与麦权 > 远端占用时按PTT | P1 | 冲突 | 正在接收远端讲话 | 按前置条件准备对应真机、平台数据或故障注入条件 | 1. 正在接收远端讲话 2. 按PTT 3. 观察界面、协议、声音和资源状态 4. 保存相关日志 | 按麦权规则拒绝或过滤，不破坏当前接收会话 | 检查无并发发音频 |  | 未执行
TC-081 | PTT与麦权 | 抢麦UDP端口日志 | PTT与麦权 > 抢麦UDP端口日志 | P1 | 诊断 | 服务端抢麦成功应答含UDP端口 | 按前置条件准备对应真机、平台数据或故障注入条件 | 1. 服务端抢麦成功应答含UDP端口 2. 按PTT并成功 3. 观察界面、协议、声音和资源状态 4. 保存相关日志 | 中文日志打印服务器UDP端口号 | 检查端口值准确 |  | 未执行
TC-082 | PTT与麦权 | 语音发送端口日志一次 | PTT与麦权 > 语音发送端口日志一次 | P1 | 诊断 | 本机开始发送多包RTP | 按前置条件准备对应真机、平台数据或故障注入条件 | 1. 本机开始发送多包RTP 2. 持续讲话3秒 3. 观察界面、协议、声音和资源状态 4. 保存相关日志 | 仅在本次语音开始时打印一次目标UDP端口 | 统计日志次数为1 |  | 未执行
TC-083 | PTT与麦权 | 息屏PTT | PTT与麦权 > 息屏PTT | P0 | 交互 | 已登录且息屏 | 按前置条件准备对应真机、平台数据或故障注入条件 | 1. 已登录且息屏 2. 按PTT 3. 观察界面、协议、声音和资源状态 4. 保存相关日志 | 立即恢复亮屏，同时正常执行抢麦和讲话流程 | 检查亮屏与抢麦并行 |  | 未执行
TC-084 | PTT与麦权 | PTT按键防抖 | PTT与麦权 > PTT按键防抖 | P1 | 硬件 | 可模拟按键抖动 | 按前置条件准备对应真机、平台数据或故障注入条件 | 1. 可模拟按键抖动 2. 一次按下/松开产生多次边沿 3. 观察界面、协议、声音和资源状态 4. 保存相关日志 | 30ms防抖后只产生一次按下和一次松开事件 | 检查事件计数 |  | 未执行
TC-085 | PTT与麦权 | OTA期间过滤PTT | PTT与麦权 > OTA期间过滤PTT | P0 | 并发 | OTA升级已确认 | 按前置条件准备对应真机、平台数据或故障注入条件 | 1. OTA升级已确认 2. 按下/松开PTT 3. 观察界面、协议、声音和资源状态 4. 保存相关日志 | 不执行抢麦、入组或语音发送 | 检查无相关协议 |  | 未执行
TC-086 | PTT与麦权 | 网络异常按PTT | PTT与麦权 > 网络异常按PTT | P0 | 异常 | POC未确认且TCP断开 | 按前置条件准备对应真机、平台数据或故障注入条件 | 1. POC未确认且TCP断开 2. 按PTT 3. 观察界面、协议、声音和资源状态 4. 保存相关日志 | 显示网络/TCP连接中或失败，不发送抢麦包 | 检查提示与发送队列 |  | 未执行
TC-087 | RTP音频 | 接收Worker开机IDLE | RTP音频 > 接收Worker开机IDLE | P0 | 架构 | 设备刚启动 | 按前置条件准备对应真机、平台数据或故障注入条件 | 1. 设备刚启动 2. 检查RTP Worker 3. 观察界面、协议、声音和资源状态 4. 保存相关日志 | 默认永久阻塞recvfrom，不进行20ms轮询 | 检查接收模式日志 |  | 未执行
TC-088 | RTP音频 | 首个有效RTP进入ACTIVE | RTP音频 > 首个有效RTP进入ACTIVE | P0 | 功能 | 已有0x0B麦权占用标志 | 按前置条件准备对应真机、平台数据或故障注入条件 | 1. 已有0x0B麦权占用标志 2. UDP收到首个有效RTP包 3. 观察界面、协议、声音和资源状态 4. 保存相关日志 | 切换为20ms短超时接收并启动抖动缓冲 | 检查状态切换 |  | 未执行
TC-089 | RTP音频 | 无麦权标志的UDP包 | RTP音频 > 无麦权标志的UDP包 | P1 | 安全 | 未收到0x0B | 按前置条件准备对应真机、平台数据或故障注入条件 | 1. 未收到0x0B 2. 注入UDP/RTP包 3. 观察界面、协议、声音和资源状态 4. 保存相关日志 | 不错误进入语音播放状态 | 检查包过滤 |  | 未执行
TC-090 | RTP音频 | 首包激活立即发送 | RTP音频 > 首包激活立即发送 | P0 | 协议 | 收到远端讲话0x0B | 按前置条件准备对应真机、平台数据或故障注入条件 | 1. 收到远端讲话0x0B 2. 处理通知 3. 观察界面、协议、声音和资源状态 4. 保存相关日志 | 立即向通知中的服务器UDP端口发送第1个激活包 | 检查发送时间和端口 |  | 未执行
TC-091 | RTP音频 | 500ms激活重发1 | RTP音频 > 500ms激活重发1 | P0 | 恢复 | 激活后500ms无有效RTP | 按前置条件准备对应真机、平台数据或故障注入条件 | 1. 激活后500ms无有效RTP 2. 等待500ms 3. 观察界面、协议、声音和资源状态 4. 保存相关日志 | CommunicationSendWorker重发第1次 | 检查重试序号和时间 |  | 未执行
TC-092 | RTP音频 | 1000ms激活重发2 | RTP音频 > 1000ms激活重发2 | P0 | 恢复 | 第二次发送后仍无有效RTP | 按前置条件准备对应真机、平台数据或故障注入条件 | 1. 第二次发送后仍无有效RTP 2. 再等待500ms 3. 观察界面、协议、声音和资源状态 4. 保存相关日志 | 重发第2次 | 检查累计时间约1000ms |  | 未执行
TC-093 | RTP音频 | 1500ms首包超时 | RTP音频 > 1500ms首包超时 | P0 | 异常 | 三次激活后仍无有效RTP | 按前置条件准备对应真机、平台数据或故障注入条件 | 1. 三次激活后仍无有效RTP 2. 再等待500ms 3. 观察界面、协议、声音和资源状态 4. 保存相关日志 | 打印首包超时并清除重试状态，不再重发 | 检查累计时间和发送总数3 |  | 未执行
TC-094 | RTP音频 | 有效首包取消激活重试 | RTP音频 > 有效首包取消激活重试 | P0 | 并发 | 激活重试进行中 | 按前置条件准备对应真机、平台数据或故障注入条件 | 1. 激活重试进行中 2. 在任意截止前收到有效RTP 3. 观察界面、协议、声音和资源状态 4. 保存相关日志 | 立即清除激活重试状态，后续不再发送 | 检查取消日志 |  | 未执行
TC-095 | RTP音频 | 本机PTT不启用接收重试 | RTP音频 > 本机PTT不启用接收重试 | P0 | 边界 | 本机持有麦权并发送语音 | 按前置条件准备对应真机、平台数据或故障注入条件 | 1. 本机持有麦权并发送语音 2. 观察激活机制 3. 观察界面、协议、声音和资源状态 4. 保存相关日志 | 不以收不到本机语音为由触发接收首包重试 | 检查重试状态未创建 |  | 未执行
TC-096 | RTP音频 | 起播缓存5包 | RTP音频 > 起播缓存5包 | P0 | 音频 | 连续收到有序RTP | 按前置条件准备对应真机、平台数据或故障注入条件 | 1. 连续收到有序RTP 2. 发送前4包再发送第5包 3. 观察界面、协议、声音和资源状态 4. 保存相关日志 | 前4包不播放，第5包到达后开始连续播放，约100ms缓存 | 检查播放启动点 |  | 未执行
TC-097 | RTP音频 | 最大缓存24包 | RTP音频 > 最大缓存24包 | P1 | 压力 | 播放消费变慢 | 按前置条件准备对应真机、平台数据或故障注入条件 | 1. 播放消费变慢 2. 快速注入超过24包 3. 观察界面、协议、声音和资源状态 4. 保存相关日志 | 缓存不无限增长，按策略丢弃或重同步 | 检查缓存深度 |  | 未执行
TC-098 | RTP音频 | 乱序包排序 | RTP音频 > 乱序包排序 | P0 | 音频 | 麦权有效 | 按前置条件准备对应真机、平台数据或故障注入条件 | 1. 麦权有效 2. 按100、102、101、103顺序发送 3. 观察界面、协议、声音和资源状态 4. 保存相关日志 | 按100、101、102、103播放 | 检查输出序号 |  | 未执行
TC-099 | RTP音频 | 重复包丢弃 | RTP音频 > 重复包丢弃 | P1 | 音频 | 麦权有效 | 按前置条件准备对应真机、平台数据或故障注入条件 | 1. 麦权有效 2. 重复发送相同序号 3. 观察界面、协议、声音和资源状态 4. 保存相关日志 | 重复包不重复播放 | 检查重复包处理 |  | 未执行
TC-100 | RTP音频 | 迟到包丢弃 | RTP音频 > 迟到包丢弃 | P1 | 音频 | 播放序号已越过目标 | 按前置条件准备对应真机、平台数据或故障注入条件 | 1. 播放序号已越过目标 2. 发送过期序号包 3. 观察界面、协议、声音和资源状态 4. 保存相关日志 | 过期包直接丢弃，不回退播放 | 检查迟到包日志 |  | 未执行
TC-101 | RTP音频 | 16位序号回绕 | RTP音频 > 16位序号回绕 | P0 | 音频 | 序号接近65535 | 按前置条件准备对应真机、平台数据或故障注入条件 | 1. 序号接近65535 2. 发送65534、65535、0、1 3. 观察界面、协议、声音和资源状态 4. 保存相关日志 | 正确连续排序和播放 | 检查无错误重同步 |  | 未执行
TC-102 | RTP音频 | 小范围丢包补静音 | RTP音频 > 小范围丢包补静音 | P0 | 音频 | 正常播放中 | 按前置条件准备对应真机、平台数据或故障注入条件 | 1. 正常播放中 2. 缺少一个或少量连续序号 3. 观察界面、协议、声音和资源状态 4. 保存相关日志 | 按播放节奏用0xD5静音帧补齐，后续语音继续 | 检查静音帧和序号推进 |  | 未执行
TC-103 | RTP音频 | 大跨度重同步 | RTP音频 > 大跨度重同步 | P0 | 音频 | 序号突然大幅跳变 | 按前置条件准备对应真机、平台数据或故障注入条件 | 1. 序号突然大幅跳变 2. 注入远距离有效包 3. 观察界面、协议、声音和资源状态 4. 保存相关日志 | 放弃无意义的大量补帧，重同步到最近有效包 | 检查重同步日志 |  | 未执行
TC-104 | RTP音频 | 五秒无RTP切IDLE | RTP音频 > 五秒无RTP切IDLE | P0 | 性能 | 处于20ms接收态且业务会话仍在 | 按前置条件准备对应真机、平台数据或故障注入条件 | 1. 处于20ms接收态且业务会话仍在 2. 停止RTP超过5秒且不发0x0C 3. 观察界面、协议、声音和资源状态 4. 保存相关日志 | 仅将Socket接收切回永久阻塞，不关闭喇叭/弹框或结束PTT业务 | 检查仅接收模式变化 |  | 未执行
TC-105 | RTP音频 | IDLE后新RTP再激活 | RTP音频 > IDLE后新RTP再激活 | P0 | 恢复 | 因5秒无包已切永久阻塞但麦权标志仍在 | 按前置条件准备对应真机、平台数据或故障注入条件 | 1. 因5秒无包已切永久阻塞但麦权标志仍在 2. 再次收到有效RTP 3. 观察界面、协议、声音和资源状态 4. 保存相关日志 | 重新切换20ms模式并继续缓冲播放 | 检查模式切换 |  | 未执行
TC-106 | RTP音频 | 0x0C提前切IDLE | RTP音频 > 0x0C提前切IDLE | P0 | 功能 | 20ms接收态未满5秒 | 按前置条件准备对应真机、平台数据或故障注入条件 | 1. 20ms接收态未满5秒 2. 收到0x0C 3. 观察界面、协议、声音和资源状态 4. 保存相关日志 | 立即结束业务并切永久阻塞，不等待5秒 | 检查或关系触发 |  | 未执行
TC-107 | RTP音频 | 退组切IDLE | RTP音频 > 退组切IDLE | P0 | 功能 | 20ms接收态 | 按前置条件准备对应真机、平台数据或故障注入条件 | 1. 20ms接收态 2. 执行退组 3. 观察界面、协议、声音和资源状态 4. 保存相关日志 | 立即清缓存并切永久阻塞 | 检查接收模式 |  | 未执行
TC-108 | RTP音频 | 重连切IDLE | RTP音频 > 重连切IDLE | P0 | 恢复 | 20ms接收态 | 按前置条件准备对应真机、平台数据或故障注入条件 | 1. 20ms接收态 2. 触发UDP/TCP重连 3. 观察界面、协议、声音和资源状态 4. 保存相关日志 | 释放旧会话、清缓存并使新Worker从IDLE开始 | 检查Socket生命周期 |  | 未执行
TC-109 | RTP音频 | PCM四周期缓冲 | RTP音频 > PCM四周期缓冲 | P1 | 音频 | 正常接收语音 | 按前置条件准备对应真机、平台数据或故障注入条件 | 1. 正常接收语音 2. 持续播放 3. 观察界面、协议、声音和资源状态 4. 保存相关日志 | 底层PCM保持4个周期缓冲，声音连续且无明显破音 | 检查音频初始化参数 |  | 未执行
TC-110 | TCP通信 | TCP心跳 | TCP通信 > TCP心跳 | P0 | 协议 | 已连接TCP | 按前置条件准备对应真机、平台数据或故障注入条件 | 1. 已连接TCP 2. 等待心跳周期 3. 观察界面、协议、声音和资源状态 4. 保存相关日志 | 发送0x02并匹配0x82应答，request_cnt正确 | 检查心跳日志 |  | 未执行
TC-111 | TCP通信 | TCP粘包拆包 | TCP通信 > TCP粘包拆包 | P0 | 协议 | 可注入连续帧 | 按前置条件准备对应真机、平台数据或故障注入条件 | 1. 可注入连续帧 2. 一次recv送入多帧及半帧 3. 观察界面、协议、声音和资源状态 4. 保存相关日志 | 正确缓存、拆分并逐帧处理 | 检查帧类型和长度 |  | 未执行
TC-112 | TCP通信 | 未知消息类型 | TCP通信 > 未知消息类型 | P1 | 健壮性 | TCP正常 | 按前置条件准备对应真机、平台数据或故障注入条件 | 1. TCP正常 2. 下发未知msg_type 3. 观察界面、协议、声音和资源状态 4. 保存相关日志 | 记录并忽略，不导致Worker退出 | 检查异常帧日志 |  | 未执行
TC-113 | TCP通信 | request_cnt回绕 | TCP通信 > request_cnt回绕 | P1 | 协议 | 计数接近uint16上限 | 按前置条件准备对应真机、平台数据或故障注入条件 | 1. 计数接近uint16上限 2. 连续发送跨越65535 3. 观察界面、协议、声音和资源状态 4. 保存相关日志 | 按uint16回绕且应答匹配正常 | 检查计数序列 |  | 未执行
TC-114 | TCP通信 | 优先应答发送 | TCP通信 > 优先应答发送 | P0 | 协议 | 收到需应答的服务器通知 | 按前置条件准备对应真机、平台数据或故障注入条件 | 1. 收到需应答的服务器通知 2. 处理通知 3. 观察界面、协议、声音和资源状态 4. 保存相关日志 | 由发送Worker及时发送对应0x8B/0x8C等应答 | 检查响应类型和计数 |  | 未执行
TC-115 | TCP通信 | 发送队列串行化 | TCP通信 > 发送队列串行化 | P0 | 并发 | 同时触发心跳、PTT和通知应答 | 按前置条件准备对应真机、平台数据或故障注入条件 | 1. 同时触发心跳、PTT和通知应答 2. 并发提交发送 3. 观察界面、协议、声音和资源状态 4. 保存相关日志 | TCP写操作串行且帧内容不交叉 | 检查发送顺序和帧完整性 |  | 未执行
TC-116 | 断线重连 | TCP被动断开 | 断线重连 > TCP被动断开 | P0 | 恢复 | 已正式登录 | 按前置条件准备对应真机、平台数据或故障注入条件 | 1. 已正式登录 2. 服务器关闭连接 3. 观察界面、协议、声音和资源状态 4. 保存相关日志 | 检测断开、释放旧通信资源并启动3秒重连定时器 | 检查状态reconnecting |  | 未执行
TC-117 | 断线重连 | 重连成功自动登录 | 断线重连 > 重连成功自动登录 | P0 | 恢复 | 注册警号且网络恢复 | 按前置条件准备对应真机、平台数据或故障注入条件 | 1. 注册警号且网络恢复 2. 等待Timer唤醒 3. 观察界面、协议、声音和资源状态 4. 保存相关日志 | TCP成功后重建UDP和Worker，自动重新登录 | 检查重连流程 |  | 未执行
TC-118 | 断线重连 | 重连恢复组呼 | 断线重连 > 重连恢复组呼 | P0 | 恢复 | 断线前加入组呼 | 按前置条件准备对应真机、平台数据或故障注入条件 | 1. 断线前加入组呼 2. 完成重连登录 3. 观察界面、协议、声音和资源状态 4. 保存相关日志 | 恢复原组呼，临时单呼不恢复 | 检查组状态 |  | 未执行
TC-119 | 断线重连 | 重连失败持续等待 | 断线重连 > 重连失败持续等待 | P1 | 恢复 | 服务器持续不可达 | 按前置条件准备对应真机、平台数据或故障注入条件 | 1. 服务器持续不可达 2. 观察多轮重连 3. 观察界面、协议、声音和资源状态 4. 保存相关日志 | 按3秒节奏重试且不阻塞UI | 检查Timer尝试次数 |  | 未执行
TC-120 | 断线重连 | 登录拒绝不触发重连 | 断线重连 > 登录拒绝不触发重连 | P0 | 回归 | Socket正常且服务器回复拒绝 | 按前置条件准备对应真机、平台数据或故障注入条件 | 1. Socket正常且服务器回复拒绝 2. 使用未注册警号登录 3. 观察界面、协议、声音和资源状态 4. 保存相关日志 | 不进入断线重连流程 | 检查无reconnecting |  | 未执行
TC-121 | 断线重连 | 旧Worker完全退出 | 断线重连 > 旧Worker完全退出 | P0 | 资源 | 制造多次断线恢复 | 按前置条件准备对应真机、平台数据或故障注入条件 | 1. 制造多次断线恢复 2. 重复断线10次 3. 观察界面、协议、声音和资源状态 4. 保存相关日志 | 每次旧TCP/RTP/发送Worker退出，不累积线程和Socket | 检查资源计数 |  | 未执行
TC-122 | 断线重连 | 迟到应答过滤 | 断线重连 > 迟到应答过滤 | P1 | 并发 | 旧会话请求已取消 | 按前置条件准备对应真机、平台数据或故障注入条件 | 1. 旧会话请求已取消 2. 在新会话到达后注入旧应答 3. 观察界面、协议、声音和资源状态 4. 保存相关日志 | 根据事务或计数过滤，不污染新状态 | 检查过滤日志 |  | 未执行
TC-123 | GNSS定位 | GNSS初始化 | GNSS定位 > GNSS初始化 | P1 | 功能 | 天线和环境正常 | 按前置条件准备对应真机、平台数据或故障注入条件 | 1. 天线和环境正常 2. 启动设备 3. 观察界面、协议、声音和资源状态 4. 保存相关日志 | 启用北斗、GGA、AGPS和备电配置 | 检查初始化成功日志 |  | 未执行
TC-124 | GNSS定位 | 首次定位显示 | GNSS定位 > 首次定位显示 | P1 | 功能 | 已获得有效GGA | 按前置条件准备对应真机、平台数据或故障注入条件 | 1. 已获得有效GGA 2. 进入定位页 3. 观察界面、协议、声音和资源状态 4. 保存相关日志 | 显示有效经纬度且保留需要的小数位 | 对照原始GGA |  | 未执行
TC-125 | GNSS定位 | 周期定位采样 | GNSS定位 > 周期定位采样 | P1 | 功能 | 已登录且定位有效 | 按前置条件准备对应真机、平台数据或故障注入条件 | 1. 已登录且定位有效 2. 静置并观察多个周期 3. 观察界面、协议、声音和资源状态 4. 保存相关日志 | 按当前周期采样和更新，不阻塞UI | 检查采样时间 |  | 未执行
TC-126 | GNSS定位 | 移动超过5米更新 | GNSS定位 > 移动超过5米更新 | P1 | 功能 | 已有上次有效位置 | 按前置条件准备对应真机、平台数据或故障注入条件 | 1. 已有上次有效位置 2. 移动超过5米 3. 观察界面、协议、声音和资源状态 4. 保存相关日志 | 更新并按业务需要上报新位置 | 检查距离判断 |  | 未执行
TC-127 | GNSS定位 | 小于5米抑制 | GNSS定位 > 小于5米抑制 | P2 | 功能 | 定位漂移小于5米 | 按前置条件准备对应真机、平台数据或故障注入条件 | 1. 定位漂移小于5米 2. 保持静止 3. 观察界面、协议、声音和资源状态 4. 保存相关日志 | 不因小幅漂移频繁刷新/上报 | 检查无重复上报 |  | 未执行
TC-128 | GNSS定位 | 对讲期间延迟定位 | GNSS定位 > 对讲期间延迟定位 | P1 | 并发 | 正在PTT发送或接收 | 按前置条件准备对应真机、平台数据或故障注入条件 | 1. 正在PTT发送或接收 2. 触发定位采样时机 3. 观察界面、协议、声音和资源状态 4. 保存相关日志 | 对讲优先，定位工作延迟到安全时机 | 检查音频不中断 |  | 未执行
TC-129 | GNSS定位 | 无效定位数据 | GNSS定位 > 无效定位数据 | P1 | 异常 | GNSS未定位或GGA无效 | 按前置条件准备对应真机、平台数据或故障注入条件 | 1. GNSS未定位或GGA无效 2. 查看定位页 3. 观察界面、协议、声音和资源状态 4. 保存相关日志 | 不显示伪造坐标，保留合理占位或上次有效值 | 检查无效数据日志 |  | 未执行
TC-130 | 肩灯与双击 | 红蓝交替闪开启 | 肩灯与双击 > 红蓝交替闪开启 | P0 | 功能 | 肩灯关闭 | 按前置条件准备对应真机、平台数据或故障注入条件 | 1. 肩灯关闭 2. 通过设置或短按GPIO28开启 3. 观察界面、协议、声音和资源状态 4. 保存相关日志 | 固定进入红蓝交替闪模式 | 检查ET6312B寄存器和模式状态 |  | 未执行
TC-131 | 肩灯与双击 | 红蓝交替闪关闭 | 肩灯与双击 > 红蓝交替闪关闭 | P0 | 功能 | 肩灯已开启 | 按前置条件准备对应真机、平台数据或故障注入条件 | 1. 肩灯已开启 2. 短按GPIO28 3. 观察界面、协议、声音和资源状态 4. 保存相关日志 | 关闭当前肩灯模式 | 检查输出通道关闭 |  | 未执行
TC-132 | 肩灯与双击 | 对角闪短按关闭 | 肩灯与双击 > 对角闪短按关闭 | P1 | 功能 | 当前为红蓝对角闪 | 按前置条件准备对应真机、平台数据或故障注入条件 | 1. 当前为红蓝对角闪 2. 短按GPIO28 3. 观察界面、协议、声音和资源状态 4. 保存相关日志 | 关闭肩灯，不切换为另一模式 | 检查模式状态 |  | 未执行
TC-133 | 肩灯与双击 | 双击切换肩灯 | 肩灯与双击 > 双击切换肩灯 | P1 | 功能 | 双击模式已开启 | 按前置条件准备对应真机、平台数据或故障注入条件 | 1. 双击模式已开启 2. 触发SC7A20H双击 3. 观察界面、协议、声音和资源状态 4. 保存相关日志 | 执行与短按相同的亮灭逻辑 | 检查双击中断和低优先级事件 |  | 未执行
TC-134 | 肩灯与双击 | 双击模式关闭后忽略双击 | 肩灯与双击 > 双击模式关闭后忽略双击 | P1 | 功能 | 持久化双击模式=关闭 | 按前置条件准备对应真机、平台数据或故障注入条件 | 1. 持久化双击模式=关闭 2. 触发加速度双击 3. 观察界面、协议、声音和资源状态 4. 保存相关日志 | 不切换肩灯 | 检查事件被过滤 |  | 未执行
TC-135 | 肩灯与双击 | 肩灯亮度设置 | 肩灯与双击 > 肩灯亮度设置 | P1 | 功能 | 进入肩灯亮度页面 | 按前置条件准备对应真机、平台数据或故障注入条件 | 1. 进入肩灯亮度页面 2. 调整亮度并保存 3. 观察界面、协议、声音和资源状态 4. 保存相关日志 | 当前输出和后续开启使用新亮度 | 检查配置值和寄存器 |  | 未执行
TC-136 | 肩灯与双击 | 肩灯模式持久化 | 肩灯与双击 > 肩灯模式持久化 | P1 | 持久化 | 修改肩灯相关设置 | 按前置条件准备对应真机、平台数据或故障注入条件 | 1. 修改肩灯相关设置 2. 重启设备 3. 观察界面、协议、声音和资源状态 4. 保存相关日志 | 配置按设计恢复 | 检查配置文件 |  | 未执行
TC-137 | 肩灯与双击 | I2C与加速度并发 | 肩灯与双击 > I2C与加速度并发 | P0 | 并发 | 肩灯和SC7A20H共用I2C0 | 按前置条件准备对应真机、平台数据或故障注入条件 | 1. 肩灯和SC7A20H共用I2C0 2. 频繁切灯并触发加速度读取 3. 观察界面、协议、声音和资源状态 4. 保存相关日志 | 访问受控，无总线冲突和未捕获异常 | 检查I2C错误日志 |  | 未执行
TC-138 | 实体按键与息屏 | 音量加键全局弹条 | 实体按键与息屏 > 音量加键全局弹条 | P1 | 交互 | 不在音量设置三级页 | 按前置条件准备对应真机、平台数据或故障注入条件 | 1. 不在音量设置三级页 2. 按GPIO30 3. 观察界面、协议、声音和资源状态 4. 保存相关日志 | 音量增加并弹出滑动条，约2秒后消失 | 检查音量值和弹层 |  | 未执行
TC-139 | 实体按键与息屏 | 音量减键全局弹条 | 实体按键与息屏 > 音量减键全局弹条 | P1 | 交互 | 不在音量设置三级页 | 按前置条件准备对应真机、平台数据或故障注入条件 | 1. 不在音量设置三级页 2. 按GPIO31 3. 观察界面、协议、声音和资源状态 4. 保存相关日志 | 音量降低并弹出滑动条，约2秒后消失 | 检查音量值和弹层 |  | 未执行
TC-140 | 实体按键与息屏 | 音量弹条计时刷新 | 实体按键与息屏 > 音量弹条计时刷新 | P1 | 交互 | 音量条已显示 | 按前置条件准备对应真机、平台数据或故障注入条件 | 1. 音量条已显示 2. 2秒内再次按音量键 3. 观察界面、协议、声音和资源状态 4. 保存相关日志 | 音量条更新，消失计时从最后一次操作重新开始 | 记录显示时长 |  | 未执行
TC-141 | 实体按键与息屏 | 音量页不弹全局条 | 实体按键与息屏 > 音量页不弹全局条 | P1 | 交互 | 位于音量设置三级页 | 按前置条件准备对应真机、平台数据或故障注入条件 | 1. 位于音量设置三级页 2. 按音量加减键 3. 观察界面、协议、声音和资源状态 4. 保存相关日志 | 只更新页面内滑动条，不叠加全局弹层 | 目视检查 |  | 未执行
TC-142 | 实体按键与息屏 | 屏幕键息屏唤醒 | 实体按键与息屏 > 屏幕键息屏唤醒 | P1 | 硬件 | 屏幕已关闭 | 按前置条件准备对应真机、平台数据或故障注入条件 | 1. 屏幕已关闭 2. 按GPIO5 3. 观察界面、协议、声音和资源状态 4. 保存相关日志 | 屏幕恢复并刷新当前页面 | 检查背光状态 |  | 未执行
TC-143 | 实体按键与息屏 | GPIO28短按阈值 | 实体按键与息屏 > GPIO28短按阈值 | P0 | 硬件 | 肩灯任意状态 | 按前置条件准备对应真机、平台数据或故障注入条件 | 1. 肩灯任意状态 2. 按下后小于2秒松开 3. 观察界面、协议、声音和资源状态 4. 保存相关日志 | 仅触发一次短按肩灯亮灭逻辑 | 检查按键时长和事件 |  | 未执行
TC-144 | 实体按键与息屏 | GPIO28长按阈值 | 实体按键与息屏 > GPIO28长按阈值 | P0 | 硬件 | 双击模式任意状态 | 按前置条件准备对应真机、平台数据或故障注入条件 | 1. 双击模式任意状态 2. 按住达到2秒 3. 观察界面、协议、声音和资源状态 4. 保存相关日志 | 立即切换双击模式一次，亮屏并提示切换后的状态2秒 | 检查只触发一次 |  | 未执行
TC-145 | 实体按键与息屏 | GPIO28持续长按不重复 | 实体按键与息屏 > GPIO28持续长按不重复 | P0 | 硬件 | 已达到长按阈值且仍按住 | 按前置条件准备对应真机、平台数据或故障注入条件 | 1. 已达到长按阈值且仍按住 2. 继续按住5秒 3. 观察界面、协议、声音和资源状态 4. 保存相关日志 | 不再次切换；松开防抖后才允许下一次按键 | 检查事件计数 |  | 未执行
TC-146 | 实体按键与息屏 | 息屏短按GPIO28 | 实体按键与息屏 > 息屏短按GPIO28 | P1 | 交互 | 设备息屏 | 按前置条件准备对应真机、平台数据或故障注入条件 | 1. 设备息屏 2. 短按GPIO28 3. 观察界面、协议、声音和资源状态 4. 保存相关日志 | 后台执行肩灯开关，不强制亮屏 | 检查背光保持关闭 |  | 未执行
TC-147 | 实体按键与息屏 | 息屏长按GPIO28 | 实体按键与息屏 > 息屏长按GPIO28 | P1 | 交互 | 设备息屏 | 按前置条件准备对应真机、平台数据或故障注入条件 | 1. 设备息屏 2. 长按达到2秒 3. 观察界面、协议、声音和资源状态 4. 保存相关日志 | 亮屏并显示双击模式开启或关闭提示 | 检查提示为切换后状态 |  | 未执行
TC-148 | 实体按键与息屏 | 按键低优先级 | 实体按键与息屏 > 按键低优先级 | P1 | 并发 | 同时有PTT或关键通信事件 | 按前置条件准备对应真机、平台数据或故障注入条件 | 1. 同时有PTT或关键通信事件 2. 触发GPIO28短按/长按 3. 观察界面、协议、声音和资源状态 4. 保存相关日志 | 关键通信优先，肩灯事件随后正确执行 | 检查事件队列顺序 |  | 未执行
TC-149 | 实体按键与息屏 | 远端讲话唤醒屏幕 | 实体按键与息屏 > 远端讲话唤醒屏幕 | P0 | 交互 | 设备息屏且已入组 | 按前置条件准备对应真机、平台数据或故障注入条件 | 1. 设备息屏且已入组 2. 收到0x0B并开始语音 3. 观察界面、协议、声音和资源状态 4. 保存相关日志 | 恢复亮屏并正常执行接收对讲全流程 | 检查亮屏和音频 |  | 未执行
TC-150 | 电池与网络状态 | 电池周期采样 | 电池与网络状态 > 电池周期采样 | P1 | 功能 | 设备正常运行 | 按前置条件准备对应真机、平台数据或故障注入条件 | 1. 设备正常运行 2. 观察Worker多个周期 3. 观察界面、协议、声音和资源状态 4. 保存相关日志 | 每次Worker运行采集电压并更新电量，约最长5秒更新 | 检查采样周期 |  | 未执行
TC-151 | 电池与网络状态 | 电池滤波 | 电池与网络状态 > 电池滤波 | P1 | 功能 | ADC值有瞬时抖动 | 按前置条件准备对应真机、平台数据或故障注入条件 | 1. ADC值有瞬时抖动 2. 注入突变采样 3. 观察界面、协议、声音和资源状态 4. 保存相关日志 | 显示电量平稳，不因单次噪声大幅跳变 | 检查原始值和滤波值 |  | 未执行
TC-152 | 电池与网络状态 | 低电量红色 | 电池与网络状态 > 低电量红色 | P0 | 界面 | 电量小于或等于20% | 按前置条件准备对应真机、平台数据或故障注入条件 | 1. 电量小于或等于20% 2. 查看电量显示 3. 观察界面、协议、声音和资源状态 4. 保存相关日志 | “电量：xx%”整段字体显示红色 | 目视检查边界20% |  | 未执行
TC-153 | 电池与网络状态 | 21%恢复常规颜色 | 电池与网络状态 > 21%恢复常规颜色 | P1 | 界面 | 电量为21% | 按前置条件准备对应真机、平台数据或故障注入条件 | 1. 电量为21% 2. 查看电量显示 3. 观察界面、协议、声音和资源状态 4. 保存相关日志 | 使用常规字体颜色 | 目视检查 |  | 未执行
TC-154 | 电池与网络状态 | 信号等级和dBm | 电池与网络状态 > 信号等级和dBm | P1 | 界面 | 网络状态可读取 | 按前置条件准备对应真机、平台数据或故障注入条件 | 1. 网络状态可读取 2. 进入网络状态三级页 3. 观察界面、协议、声音和资源状态 4. 保存相关日志 | 显示“信号值：一般 -98 dBm”类似格式，间距适中且不裁切 | 对照采集值 |  | 未执行
TC-155 | 电池与网络状态 | 网络状态刷新 | 电池与网络状态 > 网络状态刷新 | P0 | 功能 | 位于网络状态三级页 | 按前置条件准备对应真机、平台数据或故障注入条件 | 1. 位于网络状态三级页 2. 点击右下角刷新 3. 观察界面、协议、声音和资源状态 4. 保存相关日志 | 重新采集信号值并立即更新页面 | 检查刷新日志和UI值一致 |  | 未执行
TC-156 | 电池与网络状态 | 刷新日志 | 电池与网络状态 > 刷新日志 | P1 | 诊断 | 位于网络状态页 | 按前置条件准备对应真机、平台数据或故障注入条件 | 1. 位于网络状态页 2. 点击刷新 3. 观察界面、协议、声音和资源状态 4. 保存相关日志 | 中文日志打印本次执行采集的具体信号值 | 检查日志值 |  | 未执行
TC-157 | 电池与网络状态 | 信号采集失败 | 电池与网络状态 > 信号采集失败 | P1 | 异常 | 模拟接口返回异常 | 按前置条件准备对应真机、平台数据或故障注入条件 | 1. 模拟接口返回异常 2. 点击刷新 3. 观察界面、协议、声音和资源状态 4. 保存相关日志 | 页面不崩溃，保留合理状态并记录失败 | 检查异常日志 |  | 未执行
TC-158 | 设置与持久化 | 屏幕亮度保存 | 设置与持久化 > 屏幕亮度保存 | P1 | 持久化 | 进入屏幕亮度页 | 按前置条件准备对应真机、平台数据或故障注入条件 | 1. 进入屏幕亮度页 2. 修改、返回并重启 3. 观察界面、协议、声音和资源状态 4. 保存相关日志 | 亮度立即生效且重启后保留 | 检查配置值 |  | 未执行
TC-159 | 设置与持久化 | 音量保存 | 设置与持久化 > 音量保存 | P1 | 持久化 | 进入音量页 | 按前置条件准备对应真机、平台数据或故障注入条件 | 1. 进入音量页 2. 修改、返回并重启 3. 观察界面、协议、声音和资源状态 4. 保存相关日志 | 音量立即生效且重启后保留 | 检查配置值 |  | 未执行
TC-160 | 设置与持久化 | 双击模式保存 | 设置与持久化 > 双击模式保存 | P0 | 持久化 | 长按GPIO28切换模式 | 按前置条件准备对应真机、平台数据或故障注入条件 | 1. 长按GPIO28切换模式 2. 重启设备 3. 观察界面、协议、声音和资源状态 4. 保存相关日志 | 双击模式保持切换后的状态 | 检查配置文件加载 |  | 未执行
TC-161 | 设置与持久化 | 配置文件首次创建 | 设置与持久化 > 配置文件首次创建 | P1 | 持久化 | 删除或不存在配置文件 | 按前置条件准备对应真机、平台数据或故障注入条件 | 1. 删除或不存在配置文件 2. 启动设备并修改设置 3. 观察界面、协议、声音和资源状态 4. 保存相关日志 | 使用默认值启动并创建配置文件 | 检查创建日志 |  | 未执行
TC-162 | 设置与持久化 | 配置损坏恢复 | 设置与持久化 > 配置损坏恢复 | P0 | 异常 | 配置文件内容损坏 | 按前置条件准备对应真机、平台数据或故障注入条件 | 1. 配置文件内容损坏 2. 启动设备 3. 观察界面、协议、声音和资源状态 4. 保存相关日志 | 恢复为安全默认值或有效备份，不阻断启动 | 检查解析失败和恢复日志 |  | 未执行
TC-163 | 设置与持久化 | 备份恢复 | 设置与持久化 > 备份恢复 | P1 | 异常 | 主配置损坏且备份有效 | 按前置条件准备对应真机、平台数据或故障注入条件 | 1. 主配置损坏且备份有效 2. 启动设备 3. 观察界面、协议、声音和资源状态 4. 保存相关日志 | 从备份恢复有效配置 | 检查恢复来源 |  | 未执行
TC-164 | 设置与持久化 | 写入中断保护 | 设置与持久化 > 写入中断保护 | P1 | 可靠性 | 可在保存中断电 | 按前置条件准备对应真机、平台数据或故障注入条件 | 1. 可在保存中断电 2. 保存时断电再上电 3. 观察界面、协议、声音和资源状态 4. 保存相关日志 | 至少保留一份可解析配置，不陷入启动异常 | 检查主/备份文件 |  | 未执行
TC-165 | 设置与持久化 | 恢复默认设置 | 设置与持久化 > 恢复默认设置 | P1 | 功能 | 已有非默认设置 | 按前置条件准备对应真机、平台数据或故障注入条件 | 1. 已有非默认设置 2. 执行恢复默认并确认 3. 观察界面、协议、声音和资源状态 4. 保存相关日志 | 所有受管设置恢复默认且界面刷新 | 检查确认弹框和配置 |  | 未执行
TC-166 | OTA主动升级 | 进入升级页初始状态 | OTA主动升级 > 进入升级页初始状态 | P1 | 界面 | 进入设置-升级三级页 | 按前置条件准备对应真机、平台数据或故障注入条件 | 1. 进入设置-升级三级页 2. 打开页面 3. 观察界面、协议、声音和资源状态 4. 保存相关日志 | 显示当前软件版本；状态提示区为空；按钮为查询新版本 | 目视检查 |  | 未执行
TC-167 | OTA主动升级 | MQTT匿名连接 | OTA主动升级 > MQTT匿名连接 | P0 | 协议 | 公网MQTT可达 | 按前置条件准备对应真机、平台数据或故障注入条件 | 1. 公网MQTT可达 2. 点击查询新版本 3. 观察界面、协议、声音和资源状态 4. 保存相关日志 | 连接125.124.233.231:1883，不设置账号密码 | 检查MQTT连接日志 |  | 未执行
TC-168 | OTA主动升级 | MQTT连接重试 | OTA主动升级 > MQTT连接重试 | P0 | 恢复 | 首次连接失败后恢复 | 按前置条件准备对应真机、平台数据或故障注入条件 | 1. 首次连接失败后恢复 2. 点击查询 3. 观察界面、协议、声音和资源状态 4. 保存相关日志 | 按2秒间隔有限重连，最多3次重试 | 检查尝试次数和间隔 |  | 未执行
TC-169 | OTA主动升级 | MQTT最终连接失败 | OTA主动升级 > MQTT最终连接失败 | P0 | 异常 | MQTT持续不可达 | 按前置条件准备对应真机、平台数据或故障注入条件 | 1. MQTT持续不可达 2. 执行查询 3. 观察界面、协议、声音和资源状态 4. 保存相关日志 | 复用弹框提示MQTT连接失败2秒并结束临时任务 | 检查Socket和线程释放 |  | 未执行
TC-170 | OTA主动升级 | QoS1查询发布 | OTA主动升级 > QoS1查询发布 | P0 | 协议 | MQTT连接和订阅成功 | 按前置条件准备对应真机、平台数据或故障注入条件 | 1. MQTT连接和订阅成功 2. 执行查询 3. 观察界面、协议、声音和资源状态 4. 保存相关日志 | 发布一次QoS1查询，request_id为uint16数字 | 检查JSON字段类型 |  | 未执行
TC-171 | OTA主动升级 | 查询应答3秒内返回 | OTA主动升级 > 查询应答3秒内返回 | P0 | 功能 | 平台有有效report | 按前置条件准备对应真机、平台数据或故障注入条件 | 1. 平台有有效report 2. 点击查询 3. 观察界面、协议、声音和资源状态 4. 保存相关日志 | 过滤自收query，匹配deviceId和request_id后处理report | 检查原始消息和有效应答日志 |  | 未执行
TC-172 | OTA主动升级 | 首次查询无应答后重连 | OTA主动升级 > 首次查询无应答后重连 | P0 | 恢复 | 第一次发布后3秒无report | 按前置条件准备对应真机、平台数据或故障注入条件 | 1. 第一次发布后3秒无report 2. 等待超时 3. 观察界面、协议、声音和资源状态 4. 保存相关日志 | 重连一次MQTT后再发布一次查询 | 检查两轮等待 |  | 未执行
TC-173 | OTA主动升级 | 二次仍无应答 | OTA主动升级 > 二次仍无应答 | P0 | 异常 | 两次均无report | 按前置条件准备对应真机、平台数据或故障注入条件 | 1. 两次均无report 2. 等待第二次3秒 3. 观察界面、协议、声音和资源状态 4. 保存相关日志 | 提示查询失败，无应答2秒并释放MQTT和线程 | 检查清理日志 |  | 未执行
TC-174 | OTA主动升级 | 已是最新版本 | OTA主动升级 > 已是最新版本 | P0 | 功能 | 平台返回has_update=0 | 按前置条件准备对应真机、平台数据或故障注入条件 | 1. 平台返回has_update=0 2. 完成查询 3. 观察界面、协议、声音和资源状态 4. 保存相关日志 | 页面状态区显示绿色“当前已是最新版本” | 检查版本比较和UI |  | 未执行
TC-175 | OTA主动升级 | 发现新版本确认框 | OTA主动升级 > 发现新版本确认框 | P0 | 功能 | 平台返回兼容的新版本 | 按前置条件准备对应真机、平台数据或故障注入条件 | 1. 平台返回兼容的新版本 2. 完成查询 3. 观察界面、协议、声音和资源状态 4. 保存相关日志 | 弹框“新软件版本：xxxx，是否升级？”并显示取消/确认 | 检查版本号 |  | 未执行
TC-176 | OTA主动升级 | 取消升级 | OTA主动升级 > 取消升级 | P1 | 交互 | 新版本确认框显示 | 按前置条件准备对应真机、平台数据或故障注入条件 | 1. 新版本确认框显示 2. 点击取消 3. 观察界面、协议、声音和资源状态 4. 保存相关日志 | 关闭弹框，不退出组、不下载文件 | 检查无下载调用 |  | 未执行
TC-177 | OTA主动升级 | 硬件版本多值匹配 | OTA主动升级 > 硬件版本多值匹配 | P0 | 兼容 | Adapt_Hardware_Ver包含本机1.3.0及其他版本 | 按前置条件准备对应真机、平台数据或故障注入条件 | 1. Adapt_Hardware_Ver包含本机1.3.0及其他版本 2. 处理report 3. 观察界面、协议、声音和资源状态 4. 保存相关日志 | 判定硬件兼容 | 检查匹配逻辑 |  | 未执行
TC-178 | OTA主动升级 | 固件版本多值匹配 | OTA主动升级 > 固件版本多值匹配 | P0 | 兼容 | Adapt_Firmware_Ver包含本机固件及其他版本 | 按前置条件准备对应真机、平台数据或故障注入条件 | 1. Adapt_Firmware_Ver包含本机固件及其他版本 2. 处理report 3. 观察界面、协议、声音和资源状态 4. 保存相关日志 | 判定固件兼容 | 检查匹配逻辑 |  | 未执行
TC-179 | OTA主动升级 | 版本不匹配 | OTA主动升级 > 版本不匹配 | P0 | 异常 | 硬件或固件列表不含本机版本 | 按前置条件准备对应真机、平台数据或故障注入条件 | 1. 硬件或固件列表不含本机版本 2. 处理report 3. 观察界面、协议、声音和资源状态 4. 保存相关日志 | 提示硬件/固件版本不匹配，无法下载2秒 | 检查不调用下载 |  | 未执行
TC-180 | OTA主动升级 | file_url单文件 | OTA主动升级 > file_url单文件 | P0 | 功能 | report包含1个url/file_name对象 | 按前置条件准备对应真机、平台数据或故障注入条件 | 1. report包含1个url/file_name对象 2. 确认升级 3. 观察界面、协议、声音和资源状态 4. 保存相关日志 | 传入官方接口的下载信息正确 | 检查bulk_download参数 |  | 未执行
TC-181 | OTA主动升级 | file_url多文件 | OTA主动升级 > file_url多文件 | P0 | 功能 | report包含N个文件对象 | 按前置条件准备对应真机、平台数据或故障注入条件 | 1. report包含N个文件对象 2. 确认升级 3. 观察界面、协议、声音和资源状态 4. 保存相关日志 | 按完整清单下载，URL和设备目标路径一一对应 | 检查下载清单日志 |  | 未执行
TC-182 | OTA主动升级 | 升级前退出对讲 | OTA主动升级 > 升级前退出对讲 | P0 | 并发 | 当前在组呼或单呼 | 按前置条件准备对应真机、平台数据或故障注入条件 | 1. 当前在组呼或单呼 2. 确认升级 3. 观察界面、协议、声音和资源状态 4. 保存相关日志 | 关闭PTT，退出所有组呼和临时单呼组，过滤PTT | 检查退出协议 |  | 未执行
TC-183 | OTA主动升级 | 下载状态提示动画 | OTA主动升级 > 下载状态提示动画 | P1 | 界面 | 已开始下载 | 按前置条件准备对应真机、平台数据或故障注入条件 | 1. 已开始下载 2. 观察弹框 3. 观察界面、协议、声音和资源状态 4. 保存相关日志 | 显示开始升级、下载中，点号每秒增加至6个后循环 | 记录动画节奏 |  | 未执行
TC-184 | OTA主动升级 | bulk_download成功 | OTA主动升级 > bulk_download成功 | P0 | 功能 | 所有文件下载成功 | 按前置条件准备对应真机、平台数据或故障注入条件 | 1. 所有文件下载成功 2. 调用官方接口 3. 观察界面、协议、声音和资源状态 4. 保存相关日志 | 返回空列表并完整打印返回值，判定下载成功 | 检查中文日志 |  | 未执行
TC-185 | OTA主动升级 | 失败文件重试 | OTA主动升级 > 失败文件重试 | P0 | 恢复 | bulk_download返回失败文件列表 | 按前置条件准备对应真机、平台数据或故障注入条件 | 1. bulk_download返回失败文件列表 2. 等待2秒后重试 3. 观察界面、协议、声音和资源状态 4. 保存相关日志 | 仅重试返回列表中的文件，不重复下载成功文件 | 检查每轮参数 |  | 未执行
TC-186 | OTA主动升级 | 下载最多三次 | OTA主动升级 > 下载最多三次 | P0 | 恢复 | 目标文件持续失败 | 按前置条件准备对应真机、平台数据或故障注入条件 | 1. 目标文件持续失败 2. 执行下载 3. 观察界面、协议、声音和资源状态 4. 保存相关日志 | 最多尝试3次，每次间隔2秒 | 检查次数和间隔 |  | 未执行
TC-187 | OTA主动升级 | 最终下载失败 | OTA主动升级 > 最终下载失败 | P0 | 异常 | 3次均失败 | 按前置条件准备对应真机、平台数据或故障注入条件 | 1. 3次均失败 2. 等待任务结束 3. 观察界面、协议、声音和资源状态 4. 保存相关日志 | 提示最终下载失败，结束任务2秒；关闭MQTT和线程 | 检查upgrade_fail上报和清理 |  | 未执行
TC-188 | OTA主动升级 | 下载失败恢复原组 | OTA主动升级 > 下载失败恢复原组 | P0 | 恢复 | 升级前已在组呼 | 按前置条件准备对应真机、平台数据或故障注入条件 | 1. 升级前已在组呼 2. 制造最终下载失败 3. 观察界面、协议、声音和资源状态 4. 保存相关日志 | 恢复加入原先组呼，解除PTT过滤 | 检查重新入组 |  | 未执行
TC-189 | OTA主动升级 | 下载完成提示 | OTA主动升级 > 下载完成提示 | P0 | 界面 | 下载成功 | 按前置条件准备对应真机、平台数据或故障注入条件 | 1. 下载成功 2. 观察状态 3. 观察界面、协议、声音和资源状态 4. 保存相关日志 | 提示下载完成2秒，然后提示准备升级重启2秒 | 记录提示时长 |  | 未执行
TC-190 | OTA主动升级 | 设置升级标志 | OTA主动升级 > 设置升级标志 | P0 | 功能 | 下载成功且提示完成 | 按前置条件准备对应真机、平台数据或故障注入条件 | 1. 下载成功且提示完成 2. 等待提示结束 3. 观察界面、协议、声音和资源状态 4. 保存相关日志 | 调用fota.set_update_flag(True)并打印调用日志 | 检查位置参数而非关键字参数 |  | 未执行
TC-191 | OTA主动升级 | 升级标志失败 | OTA主动升级 > 升级标志失败 | P0 | 异常 | 模拟set_update_flag返回异常 | 按前置条件准备对应真机、平台数据或故障注入条件 | 1. 模拟set_update_flag返回异常 2. 执行升级 3. 观察界面、协议、声音和资源状态 4. 保存相关日志 | 提示失败并上报upgrade_fail，恢复可用业务 | 检查异常内容 |  | 未执行
TC-192 | OTA主动升级 | 升级重启 | OTA主动升级 > 升级重启 | P0 | 功能 | 标志设置成功 | 按前置条件准备对应真机、平台数据或故障注入条件 | 1. 标志设置成功 2. 等待设备重启 3. 观察界面、协议、声音和资源状态 4. 保存相关日志 | 进入官方临时包校验和替换流程，不自行实现拷贝 | 检查重启和开机日志 |  | 未执行
TC-193 | OTA主动升级 | 升级成功上报 | OTA主动升级 > 升级成功上报 | P0 | 协议 | 新版本启动完成 | 按前置条件准备对应真机、平台数据或故障注入条件 | 1. 新版本启动完成 2. 观察OTA状态上报 3. 观察界面、协议、声音和资源状态 4. 保存相关日志 | 向平台发布upgrade_success及task_id、新版本等字段 | 检查QoS1发布 |  | 未执行
TC-194 | OTA主动升级 | 任务幂等 | OTA主动升级 > 任务幂等 | P0 | 协议 | 重复收到同task_id的report | 按前置条件准备对应真机、平台数据或故障注入条件 | 1. 重复收到同task_id的report 2. 重复处理消息 3. 观察界面、协议、声音和资源状态 4. 保存相关日志 | 不重复执行同一升级任务 | 检查task_id记录 |  | 未执行
TC-195 | OTA主动升级 | 返回上级取消查询 | OTA主动升级 > 返回上级取消查询 | P0 | 并发 | 查询进行中 | 按前置条件准备对应真机、平台数据或故障注入条件 | 1. 查询进行中 2. 立即返回上一级 3. 观察界面、协议、声音和资源状态 4. 保存相关日志 | 设置取消标志，关闭MQTT Socket，线程退出，加载图标消失 | 检查资源释放 |  | 未执行
TC-196 | OTA主动升级 | 迟到OTA应答过滤 | OTA主动升级 > 迟到OTA应答过滤 | P0 | 并发 | 查询已取消 | 按前置条件准备对应真机、平台数据或故障注入条件 | 1. 查询已取消 2. 平台随后返回旧report 3. 观察界面、协议、声音和资源状态 4. 保存相关日志 | 直接过滤，不弹框、不下载 | 检查事务标识 |  | 未执行
TC-197 | OTA主动升级 | 快速再次进入升级页 | OTA主动升级 > 快速再次进入升级页 | P1 | 并发 | 上一次查询正在退出 | 按前置条件准备对应真机、平台数据或故障注入条件 | 1. 上一次查询正在退出 2. 立即重进并点击查询 3. 观察界面、协议、声音和资源状态 4. 保存相关日志 | 先等待旧MQTT和线程彻底退出，再允许新查询 | 检查无双线程 |  | 未执行
TC-198 | OTA主动升级 | OTA期间单呼邀请 | OTA主动升级 > OTA期间单呼邀请 | P0 | 并发 | 正在下载或准备重启 | 按前置条件准备对应真机、平台数据或故障注入条件 | 1. 正在下载或准备重启 2. 收到邀请 3. 观察界面、协议、声音和资源状态 4. 保存相关日志 | 自动拒绝且OTA继续 | 检查拒绝与OTA日志 |  | 未执行
TC-199 | OTA主动升级 | 不支持平台主动OTA | OTA主动升级 > 不支持平台主动OTA | P1 | 范围 | 设备未主动查询 | 按前置条件准备对应真机、平台数据或故障注入条件 | 1. 设备未主动查询 2. 平台主动推送升级任务 3. 观察界面、协议、声音和资源状态 4. 保存相关日志 | 当前版本不启动升级，记录或过滤该消息 | 检查无下载动作 |  | 未执行
TC-200 | 并发与资源 | HTTP不阻塞通信 | 并发与资源 > HTTP不阻塞通信 | P0 | 并发 | HTTP服务延迟5秒 | 按前置条件准备对应真机、平台数据或故障注入条件 | 1. HTTP服务延迟5秒 2. 同时执行PTT和接收通知 3. 观察界面、协议、声音和资源状态 4. 保存相关日志 | PTT、TCP和RTP业务按时执行 | 检查线程时间线 |  | 未执行
TC-201 | 并发与资源 | OTA临时线程释放 | 并发与资源 > OTA临时线程释放 | P0 | 资源 | 完成、失败或取消OTA查询 | 按前置条件准备对应真机、平台数据或故障注入条件 | 1. 完成、失败或取消OTA查询 2. 检查运行资源 3. 观察界面、协议、声音和资源状态 4. 保存相关日志 | MQTT Socket关闭，临时线程自然退出且不残留 | 检查资源计数 |  | 未执行
TC-202 | 并发与资源 | 发送Worker定时重试 | 并发与资源 > 发送Worker定时重试 | P0 | 架构 | 远端首包未到 | 按前置条件准备对应真机、平台数据或故障注入条件 | 1. 远端首包未到 2. 观察激活包重试 3. 观察界面、协议、声音和资源状态 4. 保存相关日志 | 由CommunicationSendWorker按截止时间处理，不创建一次性短线程 | 检查线程列表 |  | 未执行
TC-203 | 并发与资源 | UI命令线程边界 | 并发与资源 > UI命令线程边界 | P0 | 并发 | 后台线程产生页面更新 | 按前置条件准备对应真机、平台数据或故障注入条件 | 1. 后台线程产生页面更新 2. 触发通信和HTTP结果 3. 观察界面、协议、声音和资源状态 4. 保存相关日志 | 通过UI命令队列更新，不从后台直接操作LVGL | 检查无线程安全异常 |  | 未执行
TC-204 | 并发与资源 | 长期线程数量稳定 | 并发与资源 > 长期线程数量稳定 | P0 | 稳定性 | 可重复登录、刷新、OTA查询 | 按前置条件准备对应真机、平台数据或故障注入条件 | 1. 可重复登录、刷新、OTA查询 2. 循环100次操作 3. 观察界面、协议、声音和资源状态 4. 保存相关日志 | 线程和Socket数量不持续增长 | 记录前后资源数量 |  | 未执行
TC-205 | 并发与资源 | 长期对讲稳定 | 并发与资源 > 长期对讲稳定 | P0 | 稳定性 | 两台设备和服务器正常 | 按前置条件准备对应真机、平台数据或故障注入条件 | 1. 两台设备和服务器正常 2. 交替组呼8小时 3. 观察界面、协议、声音和资源状态 4. 保存相关日志 | 无崩溃、明显内存增长、永久失声或状态锁死 | 保留关键日志和内存记录 |  | 未执行
TC-206 | 日志与诊断 | 日志时间和模块标签 | 日志与诊断 > 日志时间和模块标签 | P1 | 诊断 | 启用日志 | 按前置条件准备对应真机、平台数据或故障注入条件 | 1. 启用日志 2. 执行登录、组呼和OTA 3. 观察界面、协议、声音和资源状态 4. 保存相关日志 | 日志包含毫秒时间、中文模块和明确事件 | 抽查格式 |  | 未执行
TC-207 | 日志与诊断 | 敏感信息控制 | 日志与诊断 > 敏感信息控制 | P1 | 安全 | 执行所有网络业务 | 按前置条件准备对应真机、平台数据或故障注入条件 | 1. 执行所有网络业务 2. 检查日志 3. 观察界面、协议、声音和资源状态 4. 保存相关日志 | 不打印密码；设备标识和业务数据符合当前调试要求 | 人工审阅 |  | 未执行
TC-208 | 日志与诊断 | UDP端口链路日志 | 日志与诊断 > UDP端口链路日志 | P1 | 诊断 | 执行本机和远端讲话 | 按前置条件准备对应真机、平台数据或故障注入条件 | 1. 执行本机和远端讲话 2. 检查日志 3. 观察界面、协议、声音和资源状态 4. 保存相关日志 | 抢麦成功、收到通知、激活目标、语音目标端口均可关联 | 对照服务器端口 |  | 未执行
TC-209 | 日志与诊断 | 异常堆栈可定位 | 日志与诊断 > 异常堆栈可定位 | P1 | 诊断 | 注入可恢复异常 | 按前置条件准备对应真机、平台数据或故障注入条件 | 1. 注入可恢复异常 2. 观察日志 3. 观察界面、协议、声音和资源状态 4. 保存相关日志 | 包含操作、原因和关键参数，不仅输出笼统失败 | 人工审阅 |  | 未执行
TC-210 | 日志与诊断 | 移除旧RTP轨迹监控 | 日志与诊断 > 移除旧RTP轨迹监控 | P2 | 回归 | 正常接收或无语音 | 按前置条件准备对应真机、平台数据或故障注入条件 | 1. 正常接收或无语音 2. 检查日志 3. 观察界面、协议、声音和资源状态 4. 保存相关日志 | 不再输出已移除的RTP轨迹开始/结束和receive_summary诊断 | 搜索日志关键字 |  | 未执行
TC-211 | 当前限制 | 跌倒检测仅UI开关 | 当前限制 > 跌倒检测仅UI开关 | P2 | 限制确认 | 进入跌倒检测设置 | 按前置条件准备对应真机、平台数据或故障注入条件 | 1. 进入跌倒检测设置 2. 切换开关并模拟跌倒 3. 观察界面、协议、声音和资源状态 4. 保存相关日志 | 仅验证当前UI/配置能力，不应宣称完整告警闭环 | 记录当前行为 |  | 未执行
TC-212 | 当前限制 | 单呼成员离线自动解散未实现 | 当前限制 > 单呼成员离线自动解散未实现 | P2 | 限制确认 | 单呼中名单刷新为对方离线 | 按前置条件准备对应真机、平台数据或故障注入条件 | 1. 单呼中名单刷新为对方离线 2. 观察当前行为 3. 观察界面、协议、声音和资源状态 4. 保存相关日志 | 记录当前版本尚未自动解散，不误判为通过正式需求 | 建立后续缺陷或需求 |  | 未执行
TC-213 | 当前限制 | 充电状态接口未接入 | 当前限制 > 充电状态接口未接入 | P2 | 限制确认 | 连接/断开充电器 | 按前置条件准备对应真机、平台数据或故障注入条件 | 1. 连接/断开充电器 2. 观察当前页面 3. 观察界面、协议、声音和资源状态 4. 保存相关日志 | 记录当前硬件充电状态显示限制 | 记录实测结果 |  | 未执行
TC-214 | 当前限制 | 专网MQTT占位 | 当前限制 > 专网MQTT占位 | P2 | 限制确认 | 选择专网模式 | 按前置条件准备对应真机、平台数据或故障注入条件 | 1. 选择专网模式 2. 执行OTA查询 3. 观察界面、协议、声音和资源状态 4. 保存相关日志 | 在正式专网参数提供前标记阻塞，不使用占位参数作验收 | 记录配置 |  | 未执行
TC-215 | 当前限制 | 无OTA百分比 | 当前限制 > 无OTA百分比 | P2 | 范围 | 执行文件下载 | 按前置条件准备对应真机、平台数据或故障注入条件 | 1. 执行文件下载 2. 观察升级弹框 3. 观察界面、协议、声音和资源状态 4. 保存相关日志 | 只显示阶段状态，不要求百分比进度 | 检查无虚假百分比 |  | 未执行
TC-216 | 当前限制 | 多设备肩灯相位未实现 | 当前限制 > 多设备肩灯相位未实现 | P2 | 限制确认 | 多设备同时开启同模式 | 按前置条件准备对应真机、平台数据或故障注入条件 | 1. 多设备同时开启同模式 2. 长时间比较相位 3. 观察界面、协议、声音和资源状态 4. 保存相关日志 | 记录当前不保证服务器时间统一相位 | 形成后续需求数据 |  | 未执行

## 需求覆盖矩阵
需求覆盖矩阵
需求编号 | 需求模块 | 需求描述 | 对应用例编号 | 用例数量 | 覆盖状态 | 当前限制说明
REQ-01 | 启动与初始化 | 覆盖功能需求文档“启动与初始化”分支的正常、异常、边界和恢复场景 | TC-001、TC-002、TC-003、TC-004、TC-005、TC-006、TC-007、TC-008 | 8 | 已覆盖
REQ-02 | 看门狗 | 覆盖功能需求文档“看门狗”分支的正常、异常、边界和恢复场景 | TC-009、TC-010、TC-011 | 3 | 已覆盖
REQ-03 | 网络与服务器 | 覆盖功能需求文档“网络与服务器”分支的正常、异常、边界和恢复场景 | TC-012、TC-013、TC-014、TC-015、TC-016、TC-017、TC-018 | 7 | 已覆盖
REQ-04 | 登录与身份 | 覆盖功能需求文档“登录与身份”分支的正常、异常、边界和恢复场景 | TC-019、TC-020、TC-021、TC-022、TC-023、TC-024、TC-025、TC-026、TC-027 | 9 | 已覆盖
REQ-05 | 游客模式 | 覆盖功能需求文档“游客模式”分支的正常、异常、边界和恢复场景 | TC-028、TC-029、TC-030、TC-031、TC-032、TC-033、TC-034、TC-035、TC-036、TC-037 | 10 | 已覆盖
REQ-06 | HTTP名单与POC权限 | 覆盖功能需求文档“HTTP名单与POC权限”分支的正常、异常、边界和恢复场景 | TC-038、TC-039、TC-040、TC-041、TC-042、TC-043、TC-044、TC-045、TC-046、TC-047、TC-048、TC-049、TC-050、TC-051 | 14 | 已覆盖
REQ-07 | UI导航 | 覆盖功能需求文档“UI导航”分支的正常、异常、边界和恢复场景 | TC-052、TC-053、TC-054、TC-055、TC-056、TC-057、TC-058 | 7 | 已覆盖
REQ-08 | 组呼 | 覆盖功能需求文档“组呼”分支的正常、异常、边界和恢复场景 | TC-059、TC-060、TC-061、TC-062、TC-063、TC-064、TC-065、TC-066、TC-067 | 9 | 已覆盖
REQ-09 | 单呼 | 覆盖功能需求文档“单呼”分支的正常、异常、边界和恢复场景 | TC-068、TC-069、TC-070、TC-071、TC-072、TC-073、TC-074、TC-075、TC-076 | 9 | 已覆盖
REQ-10 | PTT与麦权 | 覆盖功能需求文档“PTT与麦权”分支的正常、异常、边界和恢复场景 | TC-077、TC-078、TC-079、TC-080、TC-081、TC-082、TC-083、TC-084、TC-085、TC-086 | 10 | 已覆盖
REQ-11 | RTP音频 | 覆盖功能需求文档“RTP音频”分支的正常、异常、边界和恢复场景 | TC-087、TC-088、TC-089、TC-090、TC-091、TC-092、TC-093、TC-094、TC-095、TC-096、TC-097、TC-098、TC-099、TC-100、TC-101、TC-102、TC-103、TC-104、TC-105、TC-106、TC-107、TC-108、TC-109 | 23 | 已覆盖
REQ-12 | TCP通信 | 覆盖功能需求文档“TCP通信”分支的正常、异常、边界和恢复场景 | TC-110、TC-111、TC-112、TC-113、TC-114、TC-115 | 6 | 已覆盖
REQ-13 | 断线重连 | 覆盖功能需求文档“断线重连”分支的正常、异常、边界和恢复场景 | TC-116、TC-117、TC-118、TC-119、TC-120、TC-121、TC-122 | 7 | 已覆盖
REQ-14 | GNSS定位 | 覆盖功能需求文档“GNSS定位”分支的正常、异常、边界和恢复场景 | TC-123、TC-124、TC-125、TC-126、TC-127、TC-128、TC-129 | 7 | 已覆盖
REQ-15 | 肩灯与双击 | 覆盖功能需求文档“肩灯与双击”分支的正常、异常、边界和恢复场景 | TC-130、TC-131、TC-132、TC-133、TC-134、TC-135、TC-136、TC-137 | 8 | 已覆盖
REQ-16 | 实体按键与息屏 | 覆盖功能需求文档“实体按键与息屏”分支的正常、异常、边界和恢复场景 | TC-138、TC-139、TC-140、TC-141、TC-142、TC-143、TC-144、TC-145、TC-146、TC-147、TC-148、TC-149 | 12 | 已覆盖
REQ-17 | 电池与网络状态 | 覆盖功能需求文档“电池与网络状态”分支的正常、异常、边界和恢复场景 | TC-150、TC-151、TC-152、TC-153、TC-154、TC-155、TC-156、TC-157 | 8 | 已覆盖
REQ-18 | 设置与持久化 | 覆盖功能需求文档“设置与持久化”分支的正常、异常、边界和恢复场景 | TC-158、TC-159、TC-160、TC-161、TC-162、TC-163、TC-164、TC-165 | 8 | 已覆盖
REQ-19 | OTA主动升级 | 覆盖功能需求文档“OTA主动升级”分支的正常、异常、边界和恢复场景 | TC-166、TC-167、TC-168、TC-169、TC-170、TC-171、TC-172、TC-173、TC-174、TC-175、TC-176、TC-177、TC-178、TC-179、TC-180、TC-181、TC-182、TC-183、TC-184、TC-185、TC-186、TC-187、TC-188、TC-189、TC-190、TC-191、TC-192、TC-193、TC-194、TC-195、TC-196、TC-197、TC-198、TC-199 | 34 | 已覆盖
REQ-20 | 并发与资源 | 覆盖功能需求文档“并发与资源”分支的正常、异常、边界和恢复场景 | TC-200、TC-201、TC-202、TC-203、TC-204、TC-205 | 6 | 已覆盖
REQ-21 | 日志与诊断 | 覆盖功能需求文档“日志与诊断”分支的正常、异常、边界和恢复场景 | TC-206、TC-207、TC-208、TC-209、TC-210 | 5 | 已覆盖
REQ-22 | 当前限制 | 覆盖功能需求文档“当前限制”分支的正常、异常、边界和恢复场景 | TC-211、TC-212、TC-213、TC-214、TC-215、TC-216 | 6 | 限制确认 | 仅验证当前行为，不作为已实现功能验收

## 协议测试矩阵
协议测试矩阵
协议 | 消息/接口 | 方向 | 触发条件 | 正常结果 | 超时或重试 | 关键日志 | 关联用例
TCP | 0x01 / 0x81 登录 | 设备↔服务器 | 用户确认登录或断线恢复 | 按结果码完成当前登录事务 | 无应答进入既有异常/游客流程；明确拒绝不重发 | request_cnt、结果码、事务状态 | TC-027~TC-035
TCP | 0x02 / 0x82 心跳 | 设备↔服务器 | 登录后心跳周期 | 应答匹配 | 按通信层既有重试规则 | 计数、发送和应答 | TCP通信-心跳
TCP | 0x0B / 0x8B 远端讲话 | 服务器→设备 | 其他成员获得麦权 | 记录组、讲话人、UDP端口并激活RTP | 激活包500ms节奏重试 | 端口、选中组、应答 | 组呼、RTP音频相关用例
TCP | 0x0C / 0x8C 远端空闲 | 服务器→设备 | 远端释放麦权 | 结束接收业务、清缓存并回IDLE | 立即处理，不等待5秒 | 组ID、会话和接收模式 | 组呼-远端空闲
UDP | RTP激活包 | 设备→服务器 | 收到有效0x0B | 向通知UDP端口发送 | 0/500/1000ms发送，1500ms超时 | 每次发送、端口和超时 | RTP音频首包用例
UDP | RTP语音包 | 双向 | 持有或接收麦权 | G.711音频正常发送/播放 | 抖动缓冲、补静音和重同步 | 首包、目标端口、序号异常 | RTP音频用例
HTTP | 成员名单GET | 设备↔平台 | 登录前或页面刷新 | 缓存组和成员、识别本机POC权限 | 超时5秒，临时线程结束 | URL、返回数据、缓存版本 | HTTP名单与POC权限用例
MQTT | 版本查询query/report | 设备↔平台 | 点击查询新版本 | QoS1发布一次并匹配有效report | 等待3秒；无应答重连一次再发一次 | topic、JSON、request_id | OTA主动升级查询用例
MQTT | upgrade_status | 设备→平台 | 升级状态变化 | 发布准备、下载、成功或失败状态 | QoS1；失败记录日志 | task_id、Updata_Sta | OTA主动升级状态用例
FOTA | bulk_download(info=[]) | 设备→官方库 | 用户确认升级 | 空列表表示成功 | 失败列表只重试失败文件，最多3次，间隔2秒 | 输入清单和完整返回值 | OTA下载用例
FOTA | set_update_flag(True) | 设备→官方库 | 下载完成并完成两段提示 | 设置重命名模式并准备重启 | 异常上报upgrade_fail并恢复业务 | 调用参数和返回/异常 | OTA升级标志用例

## 测试数据
测试数据准备
数据编号 | 类别 | 名称 | 建议值/示例 | 用途 | 执行前填写
DATA-01 | 设备 | 设备A | EC800M / HW 1.3.0 / SW 1.5.0 | 主测设备
DATA-02 | 设备 | 设备B | 同组在线设备 | 双设备组呼/单呼
DATA-03 | 账号 | 正常警号 | 平台已注册且未在别处登录 | 成功登录
DATA-04 | 账号 | 未注册警号 | F100003等平台不存在警号 | 拒绝登录
DATA-05 | 账号 | 已登录警号 | 已由另一台设备登录 | 冲突登录
DATA-06 | HTTP | POC ON成员 | 本设备ID对应poc_enable=ON | 正常对讲
DATA-07 | HTTP | POC OFF成员 | 本设备ID对应poc_enable=OFF | 权限关闭
DATA-08 | 组呼 | 测试组A/B | 每组至少2名在线成员 | 入组、切组、远端讲话
DATA-09 | 网络 | 公网TCP | 125.124.233.231:6060 | 登录和对讲
DATA-10 | 网络 | 公网MQTT | 125.124.233.231:1883，无账号密码 | OTA查询
DATA-11 | OTA | 无更新应答 | has_update=0，request_id匹配 | 最新版本场景
DATA-12 | OTA | 兼容更新 | V1.5.1，硬件/固件包含本机 | 正常升级
DATA-13 | OTA | 不兼容更新 | 硬件或固件列表不含本机 | 版本拦截
DATA-14 | OTA | 多文件任务 | file_url包含2个以上url/file_name | 多文件下载
DATA-15 | 故障 | 可控断网 | 屏蔽蜂窝网络或服务器端断链 | 重连与游客模式
DATA-16 | 音频 | RTP注入工具 | 可设置序号、乱序、丢包、重复和速率 | 抖动缓冲测试
DATA-17 | 日志 | 统一时间基准 | 两台设备及服务器时间误差小于100ms | 双端日志对齐

## 已知限制
当前限制与未完成功能
编号 | 限制项 | 当前状态 | 测试处理 | 后续建议
LIM-01 | 跌倒检测告警闭环 | 当前只有UI开关，未形成完整检测、上报、告警和恢复闭环 | 仅确认当前UI行为 | 另立需求补充传感器算法和告警协议
LIM-02 | 单呼成员离线自动解散 | 刷新后成员离线时自动解散尚未实现 | 记录当前行为，不作为通过项 | 补充状态机和回归用例
LIM-03 | 充电状态 | 硬件充电状态接口尚未接入 | 仅测试电压和电量 | 接口确认后补充充电中/充满场景
LIM-04 | 专网MQTT | 专网地址目前为占位值 | 正式参数缺失时标记阻塞 | 获取真实专网参数后执行
LIM-05 | 平台主动OTA | 当前仅支持设备主动查询升级 | 主动推送不得启动升级 | 后续若需要另行设计协议
LIM-06 | OTA百分比 | 官方接口不提供百分比 | 只验收准备、下载中、下载完成、重启和结果状态 | 无需模拟百分比
LIM-07 | 多设备肩灯统一相位 | 同步方案尚未实现 | 仅记录当前相位差 | 服务器毫秒时间与统一边界方案另行实现
LIM-08 | HTTP完整原始日志 | 目前用于联调，后续可能删除 | 确认内容完整且不影响运行 | 量产前评估日志级别